## meshOpti
TravelDistance(km) | TravelSpeed(m/s) | TotalDistance(km) | FlightTime | CONV:TakeOffMass(kg) | CONV:NeededFuel(l) | CONV:NeededElectricity(Wh) | SERI:TakeOffMass(kg) | SERI:NeededFuel(l) | SERI:NeededElectricity(Wh) | PARA:TakeOffMass(kg) | PARA:NeededFuel(l) | PARA:NeededElectricity(Wh)
0 | 20 | 18.4957 | 0:09 | 748.2869 | 1.6937 | 0 | 795.1077 | 0 | 5073.4059 | 798.182 | 0 | 5101.9399
0 | 25 | 18.4957 | 0:09 | 748.2869 | 1.6937 | 0 | 795.1077 | 0 | 5073.4059 | 798.182 | 0 | 5101.9399 |  | Mto | Fuel | elec | Energie
0 | 30 | 18.4957 | 0:09 | 748.2869 | 1.6937 | 0 | 795.1077 | 0 | 5073.4059 | 798.182 | 0 | 5101.9399 | conv | 779.0956 | 34.2317 | 0 | 328.6247
0 | 35 | 18.4957 | 0:09 | 748.2869 | 1.6937 | 0 | 795.1077 | 0 | 5073.4059 | 798.182 | 0 | 5101.9399 | para | 809.0685 | 32.6514 | 6114.6708 | 319.5685
0 | 40 | 18.4957 | 0:09 | 748.2869 | 1.6937 | 0 | 795.1077 | 0 | 5073.4059 | 798.182 | 0 | 5101.9399 | seri | 861.879 | 26.9815 | 7184.1392 | 266.2062
0 | 45 | 18.4957 | 0:09 | 748.2869 | 1.6937 | 0 | 795.1077 | 0 | 5073.4059 | 798.182 | 0 | 5101.9399
0 | 50 | 18.4957 | 0:09 | 748.2869 | 1.6937 | 0 | 795.1077 | 0 | 5073.4059 | 798.182 | 0 | 5101.9399
0 | 55 | 18.4957 | 0:09 | 748.2869 | 1.6937 | 0 | 795.1077 | 0 | 5073.4059 | 798.182 | 0 | 5101.9399
0 | 60 | 18.4957 | 0:09 | 748.2869 | 1.6937 | 0 | 795.1077 | 0 | 5073.4059 | 798.182 | 0 | 5101.9399
0 | 65 | 18.4957 | 0:09 | 748.2869 | 1.6937 | 0 | 795.1077 | 0 | 5073.4059 | 798.182 | 0 | 5101.9399
0 | 70 | 18.4957 | 0:09 | 748.2869 | 1.6937 | 0 | 795.1077 | 0 | 5073.4059 | 798.182 | 0 | 5101.9399
0 | 75 | 18.4957 | 0:09 | 748.2869 | 1.6937 | 0 | 795.1077 | 0 | 5073.4059 | 798.182 | 0 | 5101.9399
20 | 20 | 39.4906 | 0:26 | 749.2063 | 2.6984 | 0 | 807.5861 | 0 | 8638.0312 | 811.1387 | 0 | 8711.6177
20 | 25 | 39.4906 | 0:22 | 748.9715 | 2.4412 | 0 | 807.1337 | 0 | 7635.1131 | 810.5391 | 0 | 7686.3306
20 | 30 | 39.4696 | 0:20 | 748.9102 | 2.374 | 0 | 806.8752 | 0 | 7393.6032 | 810.1578 | 0 | 7436.2761
20 | 35 | 39.4749 | 0:19 | 748.933 | 2.399 | 0 | 806.9781 | 0 | 7476.5031 | 810.2986 | 0 | 7515.4819
20 | 40 | 39.4906 | 0:18 | 748.9811 | 2.4517 | 0 | 807.1763 | 0 | 7687.0373 | 810.5812 | 0 | 7719.3181
20 | 45 | 39.4696 | 0:17 | 749.0643 | 2.543 | 0 | 807.3955 | 0 | 8086.1792 | 810.9095 | 0 | 8125.3285
20 | 50 | 39.4906 | 0:16 | 749.1928 | 2.6839 | 0 | 807.5433 | 0 | 8511.9388 | 811.0875 | 0 | 8549.0267
20 | 55 | 39.4539 | 0:15 | 749.3984 | 2.9094 | 0 | 807.8211 | 0 | 9129.9477 | 811.3238 | 0 | 9167.64
20 | 60 | 39.4696 | 0:15 | 749.6794 | 3.2175 | 0 | 808.3412 | 0 | 9777.8311 | 811.7428 | 0 | 9812.0606
20 | 65 | 39.4434 | 0:14 | 750.0314 | 3.5965 | 0 | 810.3695 | 0 | 10446.7474 | 813.0895 | 0 | 10471.6408
20 | 70 | 39.4382 | 0:14 | 756.4742 | 3.8379 | 0 | 813.4101 | 0 | 11305.4167 | 816.0925 | 0 | 11328.9629
20 | 75 | 39.4382 | 0:14 | 769.6321 | 3.9112 | 0 | 825.4241 | 0 | 12222.7156 | 825.4511 | 0 | 12233.4566
40 | 20 | 60.4856 | 0:43 | 750.1257 | 3.706 | 0 | 817.0354 | 0 | 12368.8026 | 820.0668 | 0 | 12476.485
40 | 25 | 60.4856 | 0:36 | 749.6547 | 3.1899 | 0 | 809.3987 | 0 | 10155.157 | 812.1496 | 0 | 10214.4634
40 | 30 | 60.4751 | 0:31 | 749.5317 | 3.0551 | 0 | 808.2113 | 0 | 9653.7652 | 811.6501 | 0 | 9709.695
40 | 35 | 60.4541 | 0:28 | 749.5659 | 3.0927 | 0 | 808.334 | 0 | 9776.2214 | 811.746 | 0 | 9823.8338
40 | 40 | 60.4856 | 0:26 | 749.673 | 3.21 | 0 | 809.727 | 0 | 10246.8821 | 812.3684 | 0 | 10271.265
40 | 45 | 60.4436 | 0:24 | 749.8223 | 3.3736 | 0 | 812.3707 | 0 | 11000.5131 | 815.1011 | 0 | 11038.7158
40 | 50 | 60.4856 | 0:22 | 750.1006 | 3.6719 | 0 | 815.6007 | 0 | 11939.1999 | 818.3908 | 0 | 11976.671
40 | 55 | 60.4699 | 0:21 | 750.4818 | 4.0873 | 0 | 819.4615 | 0 | 13096.9481 | 822.3345 | 0 | 13131.619
40 | 60 | 60.4436 | 0:20 | 751.0326 | 4.6875 | 0 | 823.5859 | 0 | 14382.9549 | 826.578 | 0 | 14421.7852
40 | 65 | 60.4594 | 0:19 | 751.7644 | 5.4823 | 0 | 828.0648 | 0 | 15846.2727 | 831.1738 | 0 | 15880.0867
40 | 70 | 60.4541 | 0:19 | 758.1749 | 6.0949 | 0 | 833.0141 | 0 | 17544.6205 | 836.247 | 0 | 17566.3389
40 | 75 | 60.4594 | 0:18 | 771.4804 | 6.3643 | 0 | 840.7584 | 0 | 19283.4649 | 841.0941 | 0 | 19295.9724
60 | 20 | 81.4806 | 0:59 | 751.0577 | 4.7154 | 0 | 829.7809 | 0 | 16427.4324 | 833.3784 | 0 | 16606.3898
60 | 25 | 81.4806 | 0:49 | 750.3387 | 3.9395 | 0 | 818.6165 | 0 | 12847.9104 | 821.6245 | 0 | 12930.3075
60 | 30 | 81.4806 | 0:43 | 750.1444 | 3.7265 | 0 | 815.7566 | 0 | 11989.2269 | 818.62 | 0 | 12046.658
60 | 35 | 81.4701 | 0:38 | 750.1991 | 3.7864 | 0 | 816.3737 | 0 | 12169.5773 | 819.2304 | 0 | 12222.0442
60 | 40 | 81.4806 | 0:34 | 750.3715 | 3.9673 | 0 | 818.7233 | 0 | 12872.548 | 821.6065 | 0 | 12917.0593
60 | 45 | 81.4649 | 0:31 | 750.6049 | 4.2217 | 0 | 822.535 | 0 | 14052.3831 | 825.4739 | 0 | 14077.3518
60 | 50 | 81.4806 | 0:29 | 751.0058 | 4.6584 | 0 | 826.7713 | 0 | 15419.6443 | 829.879 | 0 | 15465.0638
60 | 55 | 81.4281 | 0:27 | 751.5599 | 5.2618 | 0 | 831.6904 | 0 | 17090.8413 | 834.9254 | 0 | 17127.6381
60 | 60 | 81.4806 | 0:26 | 752.3783 | 6.1505 | 0 | 836.9961 | 0 | 19005.4321 | 840.4339 | 0 | 19048.0736
60 | 65 | 81.4754 | 0:25 | 753.4833 | 7.3522 | 0 | 843.9327 | 0 | 21253.2726 | 846.5025 | 0 | 21286.5063
60 | 70 | 81.4701 | 0:23 | 759.817 | 8.2741 | 0 | 854.1983 | 0 | 23581.2397 | 856.517 | 0 | 23611.4116
60 | 75 | 81.4806 | 0:22 | 773.2602 | 8.7267 | 0 | 865.6893 | 0 | 26150.3699 | 868.0886 | 0 | 26169.3367
80 | 20 | 102.4756 | 1:16 | 751.9869 | 5.728 | 0 | 841.6318 | 0 | 20732.7162 | 845.7919 | 0 | 21016.4449
80 | 25 | 102.4756 | 1:03 | 751.0333 | 4.6888 | 0 | 827.3391 | 0 | 15622.6516 | 830.7512 | 0 | 15735.0421
80 | 30 | 102.4546 | 0:54 | 750.7752 | 4.4074 | 0 | 823.6537 | 0 | 14412.8609 | 826.7456 | 0 | 14481.9997
80 | 35 | 102.4493 | 0:47 | 750.8408 | 4.4789 | 0 | 824.2491 | 0 | 14601.157 | 827.3373 | 0 | 14664.1207
80 | 40 | 102.4756 | 0:43 | 751.0668 | 4.7251 | 0 | 827.1093 | 0 | 15532.9791 | 830.2457 | 0 | 15584.7876
80 | 45 | 102.4388 | 0:39 | 751.3663 | 5.0514 | 0 | 831.5171 | 0 | 17025.6692 | 834.7767 | 0 | 17080.6412
80 | 50 | 102.4756 | 0:36 | 751.9099 | 5.6433 | 0 | 836.74 | 0 | 18913.0382 | 840.1941 | 0 | 18967.0009
80 | 55 | 102.4441 | 0:33 | 752.6662 | 6.4638 | 0 | 843.7638 | 0 | 21206.1041 | 846.3806 | 0 | 21246.5327
80 | 60 | 102.4546 | 0:31 | 753.7579 | 7.651 | 0 | 855.3383 | 0 | 23834.9263 | 857.72 | 0 | 23872.3204
80 | 65 | 102.4231 | 0:30 | 755.1343 | 9.1462 | 0 | 867.6699 | 0 | 26601.4183 | 870.2784 | 0 | 26660.5695
80 | 70 | 102.4126 | 0:28 | 761.5177 | 10.531 | 0 | 882.4649 | 0 | 29945.7145 | 885.2024 | 0 | 29995.1518
80 | 75 | 102.4231 | 0:27 | 775.1086 | 11.1799 | 0 | 897.469 | 0 | 33348.5433 | 900.031 | 0.78608 | 32923.4823
100 | 20 | 123.4706 | 1:32 | 752.9189 | 6.7433 | 0 | 865.7553 | 0 | 26173.1677 | 871.8737 | 0 | 27022.4298
100 | 25 | 123.4706 | 1:16 | 751.7225 | 5.4397 | 0 | 835.5785 | 0 | 18473.8777 | 839.2607 | 0 | 18622.8273
100 | 30 | 123.4601 | 1:05 | 751.401 | 5.0894 | 0 | 831.0282 | 0 | 16873.6262 | 834.482 | 0 | 16962.9591
100 | 35 | 123.4653 | 0:57 | 751.4771 | 5.1723 | 0 | 831.5731 | 0 | 17059.084 | 834.9156 | 0 | 17135.6809
100 | 40 | 123.4706 | 0:51 | 751.7622 | 5.4828 | 0 | 834.8198 | 0 | 18210.6957 | 838.2492 | 0 | 18282.3153
100 | 45 | 123.4601 | 0:46 | 752.145 | 5.8997 | 0 | 839.8905 | 0 | 20102.6362 | 843.488 | 0 | 20171.2263
100 | 50 | 123.4706 | 0:43 | 752.8132 | 6.6266 | 0 | 849.295 | 0 | 22465.083 | 851.557 | 0 | 22487.6714
100 | 55 | 123.4601 | 0:39 | 753.74 | 7.6316 | 0 | 861.8668 | 0 | 25322.0137 | 864.5299 | 0 | 25374.1556
100 | 60 | 123.4286 | 0:37 | 755.0916 | 9.1004 | 0 | 876.4936 | 0 | 28596.0665 | 879.1573 | 0 | 28648.0456
100 | 65 | 123.4391 | 0:35 | 756.8294 | 10.9869 | 0 | 892.4196 | 0 | 32201.3171 | 895.3206 | 0 | 32258.702
100 | 70 | 123.4286 | 0:33 | 763.1598 | 12.7101 | 0 | 900.0398 | 3.9882 | 29149.4889 | 900.0344 | 2.3593 | 32761.12
100 | 75 | 123.4443 | 0:31 | 776.9569 | 13.6331 | 0 | 900.0218 | 7.8898 | 24134.4329 | 900.0271 | 4.1751 | 32758.94
120 | 20 | 144.4655 | 1:49 | 753.8537 | 7.7613 | 0 | 880.7851 | 3.7048 | 27129.204 | 757.2569 | 7.813 | 5.0411
120 | 25 | 144.4655 | 1:29 | 752.4126 | 6.1915 | 0 | 844.8616 | 0 | 21460.1273 | 847.6381 | 0 | 21609.9569
120 | 30 | 144.4655 | 1:16 | 752.0181 | 5.7617 | 0 | 837.9099 | 0 | 19333.4504 | 841.583 | 0 | 19450.1831
120 | 35 | 144.4445 | 1:06 | 752.1138 | 5.8657 | 0 | 838.384 | 0 | 19540.99 | 842.1109 | 0 | 19638.3393
120 | 40 | 144.4655 | 0:59 | 752.4579 | 6.2404 | 0 | 842.4952 | 0 | 20920.4315 | 845.6888 | 0 | 21002.2805
120 | 45 | 144.434 | 0:54 | 752.9065 | 6.7289 | 0 | 852.5713 | 0 | 23209.4541 | 855.0044 | 0 | 23265.7175
120 | 50 | 144.4655 | 0:49 | 753.7173 | 7.6071 | 0 | 865.3349 | 0 | 26075.657 | 867.8793 | 0 | 26125.3524
120 | 55 | 144.4183 | 0:46 | 754.842 | 8.8294 | 0 | 880.9515 | 0 | 29611.6799 | 883.6523 | 0 | 29655.3321
120 | 60 | 144.4655 | 0:43 | 756.42 | 10.5429 | 0 | 897.7793 | 0 | 33414.6902 | 900.0246 | 1.3377 | 32795.5689
120 | 65 | 144.455 | 0:40 | 758.5146 | 12.8149 | 0 | 900.0258 | 5.0559 | 28841.1475 | 900.0315 | 3.3769 | 32582.4793
120 | 70 | 144.4445 | 0:38 | 764.8605 | 14.9669 | 0 | 900.0383 | 8.7246 | 24865.2162 | 900.0307 | 5.298 | 32514.948
120 | 75 | 144.4655 | 0:36 | 778.7369 | 15.9956 | 0 | 900.0165 | 11.8862 | 20350.2261 | 900.0216 | 7.0089 | 32684.1723
140 | 20 | 165.4605 | 2:06 | 754.7913 | 8.7821 | 0 | 832.255 | 10.8879 | 715.4974 | 758.2063 | 8.8412 | 5.075
140 | 25 | 165.4605 | 1:43 | 753.1038 | 6.9442 | 0 | 859.6544 | 0 | 24824.9952 | 863.0168 | 0 | 25037.6069
140 | 30 | 165.4395 | 1:27 | 752.6451 | 6.4446 | 0 | 846.966 | 0 | 21944.937 | 849.5519 | 0 | 22048.8462
140 | 35 | 165.4605 | 1:16 | 752.7507 | 6.5593 | 0 | 847.7467 | 0 | 22118.4341 | 850.2375 | 0 | 22197.8849
140 | 40 | 165.4605 | 1:08 | 753.1537 | 6.998 | 0 | 855.0099 | 0 | 23766.2265 | 857.5303 | 0 | 23836.4997
140 | 45 | 165.4553 | 1:01 | 753.6855 | 7.5766 | 0 | 866.9779 | 0 | 26449.6379 | 869.6181 | 0 | 26518.7411
140 | 50 | 165.4605 | 0:56 | 754.6187 | 8.5869 | 0 | 881.5377 | 0 | 29745.339 | 884.4091 | 0 | 29828.3455
140 | 55 | 165.4343 | 0:52 | 755.9121 | 9.9919 | 0 | 899.4801 | 0 | 33801.1794 | 900.0425 | 1.9762 | 32675.961
140 | 60 | 165.4395 | 0:48 | 757.7829 | 12.0219 | 0 | 900.0348 | 5.2334 | 29326.6365 | 900.0215 | 3.9968 | 32414.9223
140 | 65 | 165.4028 | 0:45 | 760.19 | 14.6308 | 0 | 900.0312 | 8.9529 | 25985.9399 | 900.035 | 6.0134 | 32263.4109
140 | 70 | 165.4605 | 0:43 | 766.503 | 17.1464 | 0 | 900.0373 | 12.2261 | 22193.9774 | 900.0105 | 7.9385 | 32268.6637
140 | 75 | 165.408 | 0:40 | 780.5854 | 18.4489 | 0 | 900.0113 | 15.4582 | 17699.6157 | 900.0053 | 9.8419 | 32292.1654
160 | 20 | 186.4555 | 2:22 | 755.7319 | 9.8056 | 0 | 833.8007 | 12.2018 | 712.0639 | 759.1601 | 9.8722 | 5.1111
160 | 25 | 186.4555 | 1:56 | 753.7959 | 7.6978 | 0 | 875.9202 | 0 | 28474.8334 | 879.5697 | 0 | 28748.6404
160 | 30 | 186.445 | 1:38 | 753.2727 | 7.128 | 0 | 859.339 | 0 | 24744.4136 | 862.275 | 0 | 24876.5531
160 | 35 | 186.4398 | 1:25 | 753.3989 | 7.265 | 0 | 859.797 | 0 | 24856.6682 | 862.6673 | 0 | 24955.6933
160 | 40 | 186.4555 | 1:16 | 753.8498 | 7.7556 | 0 | 867.8972 | 0 | 26661.9308 | 870.6338 | 0 | 26751.6008
160 | 45 | 186.4293 | 1:08 | 754.4472 | 8.4055 | 0 | 881.1915 | 0 | 29670.445 | 884.1723 | 0 | 29762.5813
160 | 50 | 186.4555 | 1:03 | 755.5189 | 9.5651 | 0 | 898.1861 | 0 | 33496.0427 | 899.9963 | 2.4239 | 32545.1958
160 | 55 | 186.4502 | 0:58 | 756.9802 | 11.1516 | 0 | 900.0399 | 4.7921 | 30096.0402 | 899.9952 | 4.3177 | 32267.1304
160 | 60 | 186.4135 | 0:54 | 759.1001 | 13.4503 | 0 | 900.0319 | 8.5784 | 27259.8953 | 899.9969 | 6.3667 | 32037.9454
160 | 65 | 186.4188 | 0:50 | 761.8532 | 16.4316 | 0 | 900.023 | 12.2094 | 23913.2722 | 900.0019 | 8.5455 | 31907.8762
160 | 70 | 186.403 | 0:47 | 768.2038 | 19.4034 | 0 | 900.0282 | 15.4635 | 20129.6007 | 900.0069 | 10.5187 | 32038.8609
160 | 75 | 186.4293 | 0:45 | 782.4339 | 20.9023 | 0 | 900.0112 | 18.8043 | 15681.1589 | 900.0077 | 12.8859 | 30823.4303
180 | 20 | 207.4505 | 2:39 | 756.6753 | 10.8318 | 0 | 835.3562 | 13.5222 | 708.6357 | 760.1186 | 10.9062 | 5.1522
180 | 25 | 207.4505 | 2:09 | 754.4891 | 8.4522 | 0 | 893.6317 | 0 | 32478.0355 | 897.9286 | 0 | 32843.5605
180 | 30 | 207.4505 | 1:49 | 753.8915 | 7.8016 | 0 | 872.1393 | 0 | 27619.2214 | 875.2445 | 0 | 27780.3206
180 | 35 | 207.419 | 1:35 | 754.0363 | 7.9587 | 0 | 872.2101 | 0 | 27629.0279 | 875.1332 | 0 | 27747.3079
180 | 40 | 207.4505 | 1:24 | 754.546 | 8.513 | 0 | 881.0558 | 0 | 29628.4996 | 884.0408 | 0 | 29736.0959
180 | 45 | 207.4505 | 1:16 | 755.2092 | 9.2342 | 0 | 895.7973 | 0 | 32958.9874 | 898.9763 | 0 | 33067.0933
180 | 50 | 207.4505 | 1:09 | 756.4182 | 10.5417 | 0 | 900.0119 | 4.1414 | 30782.4805 | 900.0107 | 4.5949 | 32159.3428
180 | 55 | 207.4085 | 1:04 | 758.0759 | 12.3405 | 0 | 900.0423 | 7.7977 | 28470.7335 | 899.9965 | 6.5378 | 31888.5307
180 | 60 | 207.4505 | 0:59 | 760.4121 | 14.8721 | 0 | 900.006 | 11.5424 | 25612.9879 | 900.0025 | 8.6658 | 31668.8801
180 | 65 | 207.4347 | 0:55 | 763.4517 | 18.1609 | 0 | 900.0292 | 15.0787 | 22324.3837 | 900.0041 | 10.8921 | 31576.5946
180 | 70 | 207.419 | 0:52 | 769.9046 | 21.6603 | 0 | 900.0089 | 18.5183 | 18452.0028 | 900.0143 | 13.0253 | 31780.4077
180 | 75 | 207.4505 | 0:49 | 784.214 | 23.2648 | 0 | 900.0078 | 21.9253 | 14070.9145 | 899.9975 | 15.6364 | 29737.3796
200 | 20 | 228.4455 | 2:56 | 757.6217 | 11.8609 | 0 | 836.9224 | 14.8504 | 705.302 | 761.0775 | 11.9431 | 5.1889
200 | 25 | 228.4455 | 2:22 | 755.1833 | 9.2075 | 0 | 900.0068 | 3.1225 | 31774.2486 | 758.5883 | 9.2566 | 5.0604
200 | 30 | 228.4245 | 2:00 | 754.5202 | 8.4858 | 0 | 885.6954 | 0 | 30678.5918 | 889.1668 | 0 | 30882.8414
200 | 35 | 228.435 | 1:44 | 754.6739 | 8.6524 | 0 | 884.813 | 0 | 30483.4747 | 888.027 | 0 | 30633.4383
200 | 40 | 228.4455 | 1:32 | 755.2424 | 9.2705 | 0 | 894.4514 | 0 | 32659.0095 | 897.2957 | 0 | 32688.7301
200 | 45 | 228.4245 | 1:23 | 755.9887 | 10.0816 | 0 | 900.0002 | 3.3831 | 31362.0062 | 899.987 | 5.1051 | 32009.2782
200 | 50 | 228.4455 | 1:16 | 757.3164 | 11.5166 | 0 | 900.0064 | 6.769 | 29513.9501 | 900.0123 | 6.6186 | 31784.9791
200 | 55 | 228.4245 | 1:10 | 759.1399 | 13.4944 | 0 | 900.0368 | 10.4986 | 27154.9324 | 899.9946 | 8.6559 | 31507.2665
200 | 60 | 228.4245 | 1:05 | 761.759 | 16.3306 | 0 | 900.0017 | 14.3452 | 24233.0305 | 899.9913 | 10.9801 | 31271.1702
200 | 65 | 228.3825 | 1:00 | 765.0922 | 19.934 | 0 | 900.0163 | 17.8884 | 20940.6341 | 899.9956 | 13.2587 | 31213.9208
200 | 70 | 228.435 | 0:57 | 771.5468 | 23.8393 | 0 | 900.0028 | 21.3607 | 17090.8171 | 899.9947 | 15.6118 | 30852.4439
200 | 75 | 228.393 | 0:54 | 786.0628 | 25.7185 | 0 | 899.9994 | 25.1029 | 12606.8382 | 900.0036 | 18.3898 | 28826.9368
220 | 20 | 249.4404 | 3:12 | 758.5834 | 12.894 | 0 | 838.5031 | 16.186 | 700.9991 | 762.0326 | 12.9827 | 5.1251
220 | 25 | 249.4404 | 2:36 | 755.8785 | 9.9638 | 0 | 899.9433 | 5.7312 | 30897.1255 | 759.2914 | 10.017 | 5.0832
220 | 30 | 249.4299 | 2:11 | 755.1496 | 9.1705 | 0 | 899.9327 | 0 | 33902.4889 | 758.5399 | 9.2064 | 5.0354
220 | 35 | 249.4142 | 1:54 | 755.3117 | 9.3459 | 0 | 897.867 | 0 | 33440.4321 | 758.6945 | 9.3752 | 5.0215
220 | 40 | 249.4404 | 1:41 | 755.939 | 10.0279 | 0 | 900.0011 | 2.8066 | 31740.6111 | 759.3179 | 10.0509 | 5.0239
220 | 45 | 249.3984 | 1:31 | 756.7509 | 10.91 | 0 | 900.0088 | 5.7925 | 30336.4821 | 760.129 | 10.9291 | 5.0323
220 | 50 | 249.4404 | 1:22 | 758.2135 | 12.4901 | 0 | 900.0119 | 9.2065 | 28434.0283 | 761.5856 | 12.5103 | 4.992
220 | 55 | 249.4404 | 1:16 | 760.202 | 14.6454 | 0 | 899.9642 | 13.0487 | 26002.3044 | 763.5771 | 14.6642 | 5.0069
220 | 60 | 249.3984 | 1:10 | 763.0611 | 17.7396 | 0 | 899.9994 | 16.9274 | 23079.9263 | 766.4422 | 17.7593 | 5.0248
220 | 65 | 249.3984 | 1:06 | 766.7211 | 21.6932 | 0 | 900.0286 | 20.5983 | 19744.7806 | 900.0015 | 15.5864 | 30835.1435
220 | 70 | 249.3775 | 1:02 | 773.2476 | 26.0962 | 0 | 900.0083 | 24.2388 | 15852.4813 | 899.9862 | 18.2209 | 29972.6477
220 | 75 | 249.4142 | 0:58 | 787.9114 | 28.1719 | 0 | 900.0068 | 28.2026 | 11264.3677 | 899.9865 | 21.0847 | 28048.0934
240 | 20 | 270.4354 | 3:29 | 759.5376 | 13.9293 | 0 | 840.0747 | 17.5277 | 697.3231 | 762.9995 | 14.0256 | 5.1551
240 | 25 | 270.4354 | 2:49 | 756.5749 | 10.721 | 0 | 899.9367 | 8.1029 | 30140.0204 | 759.9957 | 10.7782 | 5.1068
240 | 30 | 270.4354 | 2:22 | 755.7701 | 9.8453 | 0 | 899.9956 | 3.6145 | 31598.4675 | 759.1661 | 9.8837 | 5.054
240 | 35 | 270.4302 | 2:03 | 755.9496 | 10.0394 | 0 | 900.0005 | 3.2648 | 31661.3978 | 759.3372 | 10.0705 | 5.0372
240 | 40 | 270.4354 | 1:49 | 756.636 | 10.7853 | 0 | 900.0008 | 5.1258 | 30846.4289 | 760.0192 | 10.8096 | 5.0393
240 | 45 | 270.4197 | 1:38 | 757.5306 | 11.7569 | 0 | 899.9995 | 8.0317 | 29424.1315 | 760.9131 | 11.777 | 5.0489
240 | 50 | 270.4354 | 1:29 | 759.1097 | 13.4619 | 0 | 900.0072 | 11.5421 | 27473.6892 | 762.4853 | 13.4832 | 5.0031
240 | 55 | 270.3987 | 1:22 | 761.2913 | 15.8254 | 0 | 841.5617 | 18.7451 | 680.41 | 764.6702 | 15.845 | 5.0196
240 | 60 | 270.4354 | 1:16 | 764.3579 | 19.1419 | 0 | 846.1712 | 22.6194 | 665.683 | 767.7433 | 19.163 | 5.0375
240 | 65 | 270.4144 | 1:11 | 768.3386 | 23.4384 | 0 | 900.0237 | 23.2464 | 18670.3325 | 900.027 | 17.8841 | 30454.0778
240 | 70 | 270.3934 | 1:06 | 774.8898 | 28.2753 | 0 | 900.0046 | 26.9766 | 14770.3412 | 899.9985 | 20.6827 | 29224.6427
240 | 75 | 270.4354 | 1:03 | 789.6917 | 30.5346 | 0 | 898.9956 | 31.2583 | 9772.3044 | 899.9994 | 23.6413 | 27394.9345
260 | 20 | 291.4304 | 3:46 | 760.4959 | 14.9685 | 0 | 841.6843 | 18.8785 | 694.0361 | 763.9685 | 15.0723 | 5.1813
260 | 25 | 291.4304 | 3:02 | 757.2724 | 11.4792 | 0 | 835.7257 | 13.8203 | 701.9519 | 760.7011 | 11.5404 | 5.1303
260 | 30 | 291.4094 | 2:34 | 756.4006 | 10.5309 | 0 | 899.9538 | 5.814 | 30861.2774 | 759.8024 | 10.5717 | 5.0719
260 | 35 | 291.4094 | 2:13 | 756.5878 | 10.7329 | 0 | 900.0077 | 5.4216 | 30905.1947 | 759.98 | 10.7659 | 5.052
260 | 40 | 291.4304 | 1:58 | 757.3333 | 11.5429 | 0 | 900.0121 | 7.2058 | 30076.5069 | 760.721 | 11.5684 | 5.0555
260 | 45 | 291.3937 | 1:45 | 758.2931 | 12.5849 | 0 | 900.0073 | 10.1151 | 28628.7484 | 761.6796 | 12.6058 | 5.0649
260 | 50 | 291.4304 | 1:36 | 760.0049 | 14.4323 | 0 | 839.3997 | 16.9143 | 684.9759 | 763.3839 | 14.4545 | 5.0142
260 | 55 | 291.4146 | 1:28 | 762.3499 | 16.9714 | 0 | 843.1876 | 20.1066 | 675.5916 | 765.732 | 16.9916 | 5.0308
260 | 60 | 291.4094 | 1:21 | 765.6884 | 20.5796 | 0 | 848.213 | 24.3269 | 659.7702 | 769.0783 | 20.6024 | 5.05
260 | 65 | 291.4304 | 1:16 | 769.8929 | 25.1142 | 0 | 900.028 | 25.7658 | 17723.0837 | 900.0027 | 20.1005 | 30042.4241
260 | 70 | 291.4094 | 1:11 | 776.5906 | 30.5321 | 0 | 900.0112 | 29.7806 | 13742.628 | 900.0037 | 23.194 | 28519.2981
260 | 75 | 291.3779 | 1:07 | 791.5404 | 32.9881 | 0 | nan | nan | nan | 899.9841 | 26.2743 | 26771.4932
280 | 20 | 312.4254 | 4:03 | 761.4576 | 16.011 | 0 | 843.2837 | 20.2353 | 690.6354 | 764.9424 | 16.1226 | 5.2112
280 | 25 | 312.4254 | 3:16 | 757.9709 | 12.2383 | 0 | 836.8277 | 14.7533 | 699.0796 | 761.4077 | 12.3036 | 5.1538
280 | 30 | 312.4149 | 2:45 | 757.0317 | 11.2169 | 0 | 900.0091 | 7.8394 | 30223.3336 | 760.4393 | 11.2603 | 5.0905
280 | 35 | 312.4254 | 2:22 | 757.2261 | 11.4265 | 0 | 900.001 | 7.4006 | 30230.3396 | 760.623 | 11.4612 | 5.0677
280 | 40 | 312.4254 | 2:06 | 758.0308 | 12.3005 | 0 | 899.9825 | 9.1684 | 29372.0705 | 761.423 | 12.3273 | 5.0717
280 | 45 | 312.4149 | 1:53 | 759.0731 | 13.4316 | 0 | 837.7598 | 15.5195 | 688.4185 | 762.4639 | 13.4533 | 5.0808
280 | 50 | 312.4254 | 1:43 | 760.8991 | 15.4012 | 0 | 840.7573 | 18.0599 | 680.7334 | 764.2816 | 15.4243 | 5.026
280 | 55 | 312.3729 | 1:34 | 763.4069 | 18.1152 | 0 | 844.8111 | 21.4636 | 670.8512 | 766.7928 | 18.1363 | 5.0436
280 | 60 | 312.3834 | 1:27 | 766.9745 | 21.9683 | 0 | 850.1894 | 25.9767 | 654.1475 | 770.3689 | 21.9929 | 5.062
280 | 65 | 312.3781 | 1:21 | 771.4878 | 26.8321 | 0 | 900.0269 | 28.3379 | 16812.9804 | 899.9935 | 22.3786 | 29604.2026
280 | 70 | 312.4254 | 1:16 | 778.2328 | 32.7111 | 0 | 899.9951 | 32.4673 | 12811.838 | 900.0114 | 25.5923 | 27889.2843
280 | 75 | 312.3991 | 1:11 | 793.3892 | 35.4417 | 0 | nan | nan | nan | 899.9976 | 28.8905 | 26196.2781
300 | 20 | 333.4204 | 4:19 | 762.4227 | 17.0567 | 0 | 844.9097 | 21.6008 | 687.368 | 765.9198 | 17.1763 | 5.2411
300 | 25 | 333.4204 | 3:29 | 758.6707 | 12.9986 | 0 | 837.9331 | 15.6883 | 696.1355 | 762.1159 | 13.0682 | 5.1787
300 | 30 | 333.4204 | 2:56 | 757.654 | 11.893 | 0 | 835.965 | 14.0135 | 697.7591 | 761.0673 | 11.9389 | 5.1083
300 | 35 | 333.4046 | 2:32 | 757.876 | 12.1323 | 0 | 900.0014 | 9.3042 | 29605.3706 | 761.2775 | 12.1688 | 5.0825
300 | 40 | 333.4204 | 2:14 | 758.7286 | 13.0581 | 0 | 837.0499 | 14.9164 | 688.6851 | 762.1251 | 13.0861 | 5.0871
300 | 45 | 333.3889 | 2:00 | 759.8359 | 14.2592 | 0 | 838.8974 | 16.4775 | 684.6659 | 763.2309 | 14.2818 | 5.0967
300 | 50 | 333.4204 | 1:49 | 761.7912 | 16.3673 | 0 | 842.114 | 19.2036 | 676.5321 | 765.1771 | 16.3915 | 5.0363
300 | 55 | 333.3889 | 1:40 | 764.4913 | 19.2879 | 0 | 846.4475 | 22.8535 | 665.6931 | 767.8811 | 19.31 | 5.0562
300 | 60 | 333.4204 | 1:32 | 768.2554 | 23.3506 | 0 | 852.1595 | 27.6181 | 648.6911 | 771.6543 | 23.3769 | 5.0746
300 | 65 | 333.3941 | 1:26 | 773.0714 | 28.5366 | 0 | 900.006 | 30.8868 | 15954.3786 | 776.4919 | 28.5782 | 5.1108
300 | 70 | 333.3679 | 1:21 | 779.9336 | 34.9679 | 0 | 899.9933 | 35.2307 | 11908.264 | 899.9851 | 28.0587 | 27267.9183
300 | 75 | 333.4204 | 1:16 | 795.1696 | 37.8044 | 0 | nan | nan | nan | 899.9856 | 31.4023 | 25663.0862
320 | 20 | 354.4153 | 4:36 | 763.3912 | 18.1057 | 0 | 846.5405 | 22.9735 | 684.2006 | 766.9009 | 18.2333 | 5.2723
320 | 25 | 354.4153 | 3:42 | 759.3827 | 13.7604 | 0 | 839.041 | 16.6251 | 692.2897 | 762.8174 | 13.8336 | 5.1076
320 | 30 | 354.3943 | 3:07 | 758.2862 | 12.5799 | 0 | 836.9356 | 14.834 | 694.8625 | 761.7056 | 12.6283 | 5.1276
320 | 35 | 354.3838 | 2:42 | 758.5148 | 12.8258 | 0 | 836.9434 | 14.8311 | 691.2347 | 761.9211 | 12.8642 | 5.0981
320 | 40 | 354.4153 | 2:22 | 759.4266 | 13.8157 | 0 | 838.0818 | 15.7882 | 685.2203 | 762.8276 | 13.8449 | 5.1032
320 | 45 | 354.4101 | 2:08 | 760.6163 | 15.1056 | 0 | 840.0572 | 17.4564 | 680.8195 | 764.0154 | 15.1289 | 5.1125
320 | 50 | 354.4153 | 1:56 | 762.6821 | 17.3314 | 0 | 843.4737 | 20.3474 | 672.4032 | 766.0712 | 17.3567 | 5.0459
320 | 55 | 354.4048 | 1:46 | 765.5445 | 20.4262 | 0 | 848.0595 | 24.2019 | 661.0403 | 768.9378 | 20.4493 | 5.0667
320 | 60 | 354.3943 | 1:38 | 769.5726 | 24.771 | 0 | 854.17 | 29.3109 | 642.9106 | 772.9771 | 24.7992 | 5.0886
320 | 65 | 354.4101 | 1:31 | 774.6558 | 30.255 | 0 | 900.0302 | 33.4129 | 15153.1157 | 778.087 | 30.2823 | 5.2167
320 | 70 | 354.3838 | 1:25 | 781.6344 | 37.2247 | 0 | nan | nan | nan | 900.0166 | 30.5067 | 26690.0912
320 | 75 | 354.3628 | 1:20 | 797.0184 | 40.258 | 0 | nan | nan | nan | 899.9979 | 34.0036 | 25132.2074
340 | 20 | 375.4103 | 4:52 | 764.3632 | 19.1579 | 0 | 848.1762 | 24.3536 | 681.0951 | 767.8858 | 19.2937 | 5.3036
340 | 25 | 375.4103 | 3:56 | 760.0862 | 14.5233 | 0 | 840.1461 | 17.5638 | 689.2609 | 763.5278 | 14.6005 | 5.1252
340 | 30 | 375.3998 | 3:18 | 758.9191 | 13.2672 | 0 | 837.9067 | 15.6555 | 692.003 | 762.3443 | 13.3182 | 5.1462
340 | 35 | 375.3998 | 2:51 | 759.1539 | 13.5195 | 0 | 837.9025 | 15.6422 | 688.1639 | 762.5647 | 13.5596 | 5.1129
340 | 40 | 375.4103 | 2:31 | 760.1249 | 14.5733 | 0 | 839.111 | 16.6605 | 681.7648 | 763.5303 | 14.6037 | 5.1193
340 | 45 | 375.3841 | 2:15 | 761.3862 | 15.9305 | 0 | 841.1839 | 18.412 | 676.2822 | 764.7772 | 15.9566 | 5.0524
340 | 50 | 375.4103 | 2:02 | 763.5716 | 18.2937 | 0 | 844.8353 | 21.49 | 668.3574 | 766.964 | 18.32 | 5.0563
340 | 55 | 375.3631 | 1:52 | 766.6249 | 21.5931 | 0 | 849.7138 | 25.5832 | 656.2562 | 770.022 | 21.6175 | 5.0786
340 | 60 | 375.3683 | 1:44 | 770.8462 | 26.1434 | 0 | 856.1458 | 30.9543 | 637.7819 | 774.2545 | 26.1737 | 5.0991
340 | 65 | 375.3578 | 1:36 | 776.1753 | 31.8897 | 0 | 900.0259 | 35.845 | 14405.6522 | 779.6137 | 31.9183 | 5.2438
340 | 70 | 375.3998 | 1:30 | 783.2769 | 39.4039 | 0 | nan | nan | nan | 899.9951 | 32.8627 | 26142.8145
340 | 75 | 375.3841 | 1:25 | 798.8673 | 42.7117 | 0 | nan | nan | nan | 899.9723 | 36.6051 | 24599.0452
360 | 20 | 396.4053 | 5:09 | 765.3386 | 20.2134 | 0 | 849.8357 | 25.7427 | 678.1538 | 768.8744 | 20.3576 | 5.3362
360 | 25 | 396.4053 | 4:09 | 760.791 | 15.2873 | 0 | 841.2766 | 18.5054 | 686.4218 | 764.2393 | 15.3685 | 5.142
360 | 30 | 396.4053 | 3:29 | 759.5523 | 13.9438 | 0 | 838.8586 | 16.4657 | 688.3017 | 762.9678 | 13.9979 | 5.0783
360 | 35 | 396.379 | 3:01 | 759.7992 | 14.2108 | 0 | 838.8722 | 16.4538 | 684.5216 | 763.2035 | 14.2546 | 5.0591
360 | 40 | 396.4053 | 2:39 | 760.8306 | 15.3287 | 0 | 840.1529 | 17.5337 | 677.5834 | 764.2263 | 15.362 | 5.0557
360 | 45 | 396.4053 | 2:22 | 762.3158 | 16.9399 | 0 | 842.3341 | 19.3652 | 670.2013 | 765.5585 | 16.7857 | 5.2497
360 | 50 | 396.4053 | 2:09 | 764.4596 | 19.254 | 0 | 846.1884 | 22.6312 | 664.3273 | 767.8555 | 19.2815 | 5.0666
360 | 55 | 396.379 | 1:58 | 767.6743 | 22.7261 | 0 | 851.3212 | 26.9232 | 651.7644 | 771.0751 | 22.7515 | 5.0898
360 | 60 | 396.4053 | 1:49 | 772.1148 | 27.5096 | 0 | 858.1193 | 32.5909 | 632.8211 | 775.528 | 27.5422 | 5.1111
360 | 65 | 396.3738 | 1:41 | 777.7362 | 33.5678 | 0 | 867.5359 | 40.2197 | 618.8354 | 781.1823 | 33.5979 | 5.2721
360 | 70 | 396.3423 | 1:35 | 785.1395 | 41.5056 | 0 | nan | nan | nan | 900.0151 | 35.2915 | 25603.9627
360 | 75 | 396.4053 | 1:29 | 800.6478 | 45.0745 | 0 | nan | nan | nan | 899.9815 | 39.0983 | 24107.9862
380 | 20 | 417.4003 | 5:26 | 766.3174 | 21.2721 | 0 | 851.5079 | 27.1403 | 675.4105 | 769.8668 | 21.4248 | 5.3695
380 | 25 | 417.4003 | 4:22 | 761.497 | 16.0524 | 0 | 842.3814 | 19.4493 | 683.3756 | 764.9522 | 16.1377 | 5.1603
380 | 30 | 417.3793 | 3:40 | 760.1871 | 14.6322 | 0 | 839.8391 | 17.29 | 685.4993 | 763.6065 | 14.6888 | 5.0902
380 | 35 | 417.395 | 3:10 | 760.4391 | 14.9043 | 0 | 839.8284 | 17.2657 | 681.3652 | 763.8463 | 14.9499 | 5.0688
380 | 40 | 417.4003 | 2:47 | 761.5298 | 16.0862 | 0 | 841.1855 | 18.4072 | 674.1112 | 764.9291 | 16.1207 | 5.0667
380 | 45 | 417.3793 | 2:30 | 763.1813 | 17.8842 | 0 | 843.4962 | 20.3405 | 665.5279 | 766.4592 | 17.6406 | 6.5938
380 | 50 | 417.4003 | 2:16 | 765.3464 | 20.2125 | 0 | 847.5504 | 23.7711 | 660.3768 | 768.7456 | 20.2411 | 5.0769
380 | 55 | 417.395 | 2:04 | 768.7221 | 23.8566 | 0 | 852.9285 | 28.2606 | 647.2926 | 772.1265 | 23.8832 | 5.101
380 | 60 | 417.3793 | 1:55 | 773.4168 | 28.9107 | 0 | 860.1508 | 34.2699 | 627.8312 | 776.8352 | 28.946 | 5.1236
380 | 65 | 417.3898 | 1:47 | 779.295 | 35.2398 | 0 | 870.0027 | 42.2451 | 613.4043 | 782.7381 | 35.2651 | 5.2705
380 | 70 | 417.3583 | 1:40 | 787.0264 | 43.4293 | 0 | nan | nan | nan | 899.9957 | 37.6322 | 25089.4604
380 | 75 | 417.3478 | 1:34 | 802.4968 | 47.5282 | 0 | nan | nan | nan | 899.988 | 41.6706 | 23596.5285
400 | 20 | 438.3953 | 5:42 | 767.2999 | 22.3341 | 0 | 853.1934 | 28.5463 | 672.7131 | 770.8628 | 22.4956 | 5.4035
400 | 25 | 438.3953 | 4:36 | 762.2044 | 16.8187 | 0 | 843.5117 | 20.3967 | 680.5275 | 765.6663 | 16.9079 | 5.177
400 | 30 | 438.3848 | 3:51 | 760.8227 | 15.321 | 0 | 840.8223 | 18.1153 | 682.5695 | 764.2469 | 15.3801 | 5.1029
400 | 35 | 438.3743 | 3:20 | 761.0791 | 15.5978 | 0 | 840.7913 | 18.078 | 678.273 | 764.4903 | 15.6454 | 5.0799
400 | 40 | 438.3953 | 2:56 | 762.2291 | 16.8436 | 0 | 842.2289 | 19.281 | 670.6582 | 765.632 | 16.8794 | 5.0783
400 | 45 | 438.3533 | 2:37 | 763.9561 | 18.723 | 0 | 844.6308 | 21.2939 | 661.655 | 767.3364 | 18.4766 | 7.8657
400 | 50 | 438.3953 | 2:22 | 766.2326 | 21.17 | 0 | 848.9125 | 24.9096 | 656.4945 | 769.6357 | 21.1995 | 5.0879
400 | 55 | 438.3533 | 2:10 | 769.7972 | 25.016 | 0 | 854.555 | 29.6329 | 642.5147 | 773.2054 | 25.0438 | 5.1121
400 | 60 | 438.3533 | 2:00 | 774.6755 | 30.2643 | 0 | 862.3118 | 35.8927 | 625.606 | 778.0992 | 30.3024 | 5.1362
400 | 65 | 438.3375 | 1:52 | 780.839 | 36.8966 | 0 | 872.4598 | 44.2582 | 608.3254 | 784.2883 | 36.9225 | 5.2944
400 | 70 | 438.3743 | 1:44 | 788.9194 | 45.452 | 0 | nan | nan | nan | 900.0011 | 40.0493 | 24574.6738
400 | 75 | 438.369 | 1:38 | 804.3458 | 49.9819 | 0 | nan | nan | nan | 899.9653 | 44.2466 | 23083.1378
420 | 20 | 459.3902 | 5:59 | 768.2857 | 23.3995 | 0 | 854.8643 | 29.9567 | 669.8442 | 771.8628 | 23.5698 | 5.439
420 | 25 | 459.3902 | 4:49 | 762.9129 | 17.586 | 0 | 844.6462 | 21.3464 | 677.6762 | 766.383 | 17.6794 | 5.1975
420 | 30 | 459.3902 | 4:03 | 761.4494 | 16.0001 | 0 | 841.7804 | 18.929 | 679.7309 | 764.8783 | 16.0617 | 5.1155
420 | 35 | 459.3902 | 3:29 | 761.7194 | 16.2914 | 0 | 841.752 | 18.8908 | 675.2396 | 765.1347 | 16.3408 | 5.0911
420 | 40 | 459.3902 | 3:04 | 762.9288 | 17.601 | 0 | 843.2735 | 20.1552 | 667.2564 | 766.3361 | 17.6382 | 5.0908
420 | 45 | 459.3745 | 2:45 | 764.7486 | 19.5807 | 0 | 845.7813 | 22.2681 | 657.6667 | 768.2382 | 19.3322 | 9.2127
420 | 50 | 459.3902 | 2:29 | 767.1179 | 22.1261 | 0 | 850.275 | 26.0469 | 652.6822 | 770.5247 | 22.1568 | 5.0997
420 | 55 | 459.3692 | 2:16 | 770.8415 | 26.1415 | 0 | 856.1567 | 30.9642 | 638.1802 | 774.2534 | 26.1705 | 5.1226
420 | 60 | 459.3902 | 2:06 | 775.9293 | 31.6117 | 0 | 864.2731 | 37.5079 | 620.9278 | 779.36 | 31.6529 | 5.1511
420 | 65 | 459.3535 | 1:57 | 782.3743 | 38.5428 | 0 | 874.8988 | 46.2522 | 603.5035 | 785.9812 | 38.5705 | 6.0922
420 | 70 | 459.3902 | 1:49 | 790.7444 | 47.4007 | 0 | nan | nan | nan | 900.0093 | 42.3783 | 24088.3854
420 | 75 | 459.3902 | 1:43 | 806.1264 | 52.3448 | 0 | nan | nan | nan | 899.989 | 46.7287 | 22595.9831
440 | 20 | 480.3852 | 6:16 | 769.2752 | 24.4683 | 0 | 856.5691 | 31.3764 | 667.3458 | 772.8666 | 24.6475 | 5.4751
440 | 25 | 480.3852 | 5:02 | 763.6227 | 18.3544 | 0 | 845.7852 | 22.2985 | 674.9119 | 767.0987 | 18.4519 | 5.2135
440 | 30 | 480.3642 | 4:14 | 762.0862 | 16.6899 | 0 | 842.7676 | 19.7564 | 676.905 | 765.5201 | 16.7541 | 5.1296
440 | 35 | 480.3695 | 3:39 | 762.3712 | 16.9972 | 0 | 842.7402 | 19.7185 | 672.186 | 765.7905 | 17.0485 | 5.1029
440 | 40 | 480.3852 | 3:12 | 763.6286 | 18.3583 | 0 | 844.3194 | 21.0296 | 663.9005 | 767.0397 | 18.3969 | 5.1024
440 | 45 | 480.3485 | 2:52 | 765.5265 | 20.4179 | 0 | 846.9199 | 23.2195 | 653.5207 | 769.1177 | 20.1689 | 10.4905
440 | 50 | 480.3852 | 2:36 | 768.0023 | 23.0806 | 0 | 851.6292 | 27.1827 | 648.8273 | 771.4116 | 23.1125 | 5.107
440 | 55 | 480.3852 | 2:22 | 771.8841 | 27.2645 | 0 | 857.7518 | 32.2911 | 633.8081 | 775.2998 | 27.2949 | 5.1338
440 | 60 | 480.3642 | 2:11 | 777.216 | 32.9935 | 0 | 866.2877 | 39.1827 | 616.2388 | 780.6511 | 33.0382 | 5.1614
440 | 65 | 480.3695 | 2:02 | 783.8524 | 40.1266 | 0 | 877.2332 | 48.1625 | 598.7813 | 787.466 | 40.1542 | 6.1206
440 | 70 | 480.3327 | 1:54 | 792.62 | 49.4018 | 0 | nan | nan | nan | 899.9973 | 44.7877 | 23589.1702
440 | 75 | 480.3327 | 1:47 | 807.9755 | 54.7985 | 0 | nan | nan | nan | 899.9575 | 49.3129 | 22074.7812
460 | 20 | 501.3802 | 6:33 | 770.2683 | 25.5405 | 0 | 858.287 | 32.8047 | 665.0091 | 773.8742 | 25.7288 | 5.5111
460 | 25 | 501.3802 | 5:16 | 764.3338 | 19.1239 | 0 | 846.8987 | 23.2513 | 671.9182 | 767.8169 | 19.2256 | 5.2316
460 | 30 | 501.3697 | 4:25 | 762.7236 | 17.3802 | 0 | 843.7449 | 20.5844 | 673.9603 | 766.1625 | 17.4469 | 5.1429
460 | 35 | 501.3487 | 3:48 | 763.012 | 17.6908 | 0 | 843.7128 | 20.5323 | 669.2079 | 766.4352 | 17.7441 | 5.114
460 | 40 | 501.3802 | 3:21 | 764.3286 | 19.1156 | 0 | 845.3411 | 21.9037 | 660.3478 | 767.7424 | 19.1556 | 5.1126
460 | 45 | 501.3697 | 3:00 | 766.3236 | 21.2732 | 0 | 848.0848 | 24.1916 | 649.2286 | 770.0218 | 21.0253 | 11.8438
460 | 50 | 501.3802 | 2:42 | 768.8857 | 24.0336 | 0 | 852.943 | 28.2687 | 644.8103 | 772.2982 | 24.0667 | 5.1173
460 | 55 | 501.3434 | 2:29 | 772.954 | 28.4163 | 0 | 859.3903 | 33.6506 | 629.4659 | 776.3734 | 28.448 | 5.1441
460 | 60 | 501.3382 | 2:17 | 778.4593 | 34.3279 | 0 | 868.2614 | 40.8065 | 611.9204 | 781.9008 | 34.3766 | 5.1748
460 | 65 | 501.3172 | 2:07 | 785.4219 | 41.7143 | 0 | 879.6068 | 50.0824 | 587.3342 | 788.8909 | 41.7415 | 5.3756
460 | 70 | 501.3487 | 1:59 | 794.481 | 51.3856 | 0 | nan | nan | nan | 899.9718 | 47.1945 | 23094.9778
460 | 75 | 501.3539 | 1:51 | 809.8247 | 57.2524 | 0 | nan | nan | nan | 899.9814 | 51.8983 | 21560.5932
480 | 20 | 522.3752 | 6:49 | 771.2649 | 26.6161 | 0 | 860.0312 | 34.2433 | 662.862 | 774.8879 | 26.8138 | 5.5537
480 | 25 | 522.3752 | 5:29 | 765.046 | 19.8945 | 0 | 848.0407 | 24.2078 | 669.249 | 768.5365 | 20.0005 | 5.2513
480 | 30 | 522.3752 | 4:36 | 763.3522 | 18.0606 | 0 | 844.734 | 21.4019 | 671.3806 | 766.796 | 18.1299 | 5.1563
480 | 35 | 522.3647 | 3:58 | 763.6529 | 18.3845 | 0 | 844.6872 | 21.3465 | 666.2056 | 767.0804 | 18.4397 | 5.1258
480 | 40 | 522.3752 | 3:29 | 765.0289 | 19.8729 | 0 | 846.3857 | 22.7785 | 657.0539 | 768.4463 | 19.9142 | 5.1235
480 | 45 | 522.3437 | 3:07 | 767.0989 | 22.1108 | 0 | 849.2232 | 25.1418 | 645.4935 | 770.9034 | 21.8627 | 13.1267
480 | 50 | 522.3752 | 2:49 | 769.7679 | 24.985 | 0 | 854.2759 | 29.3955 | 640.8377 | 773.1839 | 25.0193 | 5.1269
480 | 55 | 522.3594 | 2:35 | 773.9933 | 29.5344 | 0 | 860.9835 | 34.969 | 625.2925 | 777.4163 | 29.5675 | 5.1546
480 | 60 | 522.3752 | 2:22 | 779.7026 | 35.6768 | 0 | 870.2345 | 42.4282 | 608.5863 | 783.1569 | 35.712 | 5.2888
480 | 65 | 522.3332 | 2:12 | 786.9317 | 43.3289 | 0 | 882.0227 | 52.0349 | 583.1394 | 790.4066 | 43.3564 | 5.3994
480 | 70 | 522.3647 | 2:03 | 796.2638 | 53.2847 | 0 | nan | nan | nan | 899.9694 | 49.5141 | 22629.5966
480 | 75 | 522.3752 | 1:56 | 811.6054 | 59.6153 | 0 | nan | nan | nan | 899.9539 | 54.3937 | 21050.6125
500 | 20 | 543.3701 | 7:06 | 772.2652 | 27.6952 | 0 | 861.7679 | 35.6882 | 660.6223 | 775.9016 | 27.9022 | 5.5889
500 | 25 | 543.3701 | 5:42 | 765.7597 | 20.6662 | 0 | 849.1873 | 25.1666 | 666.5077 | 769.2575 | 20.7765 | 5.2694
500 | 30 | 543.3492 | 4:47 | 763.991 | 18.7518 | 0 | 845.7278 | 22.2324 | 668.6327 | 767.441 | 18.8238 | 5.1725
500 | 35 | 543.3439 | 4:07 | 764.2942 | 19.0781 | 0 | 845.6363 | 22.1606 | 663.0687 | 767.7256 | 19.1353 | 5.1362
500 | 40 | 543.3701 | 3:38 | 765.7293 | 20.63 | 0 | 847.4318 | 23.6536 | 653.7297 | 769.1505 | 20.6728 | 5.1351
500 | 45 | 543.3649 | 3:14 | 767.8918 | 22.967 | 0 | 850.3879 | 26.1124 | 641.6124 | 771.8098 | 22.7198 | 14.485
500 | 50 | 543.3701 | 2:56 | 770.6508 | 25.9369 | 0 | 855.6332 | 30.5245 | 637.1652 | 774.0711 | 25.972 | 5.1401
500 | 55 | 543.3177 | 2:41 | 775.0308 | 30.6502 | 0 | 862.79 | 36.2857 | 623.8819 | 778.4577 | 30.6847 | 5.165
500 | 60 | 543.3492 | 2:28 | 780.9745 | 37.0415 | 0 | 872.2585 | 44.0907 | 604.4668 | 784.4361 | 37.0782 | 5.3121
500 | 65 | 543.3492 | 2:17 | 788.4343 | 44.9344 | 0 | 884.4347 | 53.9962 | 579.1104 | 791.9147 | 44.9619 | 5.4226
500 | 70 | 543.3072 | 2:08 | 798.103 | 55.2298 | 0 | nan | nan | nan | 899.9807 | 51.9132 | 22157.1009
500 | 75 | 543.3177 | 2:00 | 813.4546 | 62.0692 | 0 | nan | nan | nan | 899.9569 | 56.9868 | 20522.9162
550 | 20 | 595.8576 | 7:48 | 774.7824 | 30.4084 | 0 | 866.4089 | 39.3675 | 658.449 | 778.4587 | 30.6398 | 5.6916
550 | 25 | 595.8576 | 6:16 | 767.549 | 22.6002 | 0 | 852.0715 | 27.5742 | 660.0326 | 771.0656 | 22.7215 | 5.3183
550 | 30 | 595.8471 | 5:15 | 765.5857 | 20.4766 | 0 | 848.1755 | 24.3055 | 661.5681 | 769.0472 | 20.5554 | 5.2046
550 | 35 | 595.8471 | 4:31 | 765.9038 | 20.8184 | 0 | 848.0757 | 24.2062 | 655.6711 | 769.3457 | 20.8806 | 5.1654
550 | 40 | 595.8576 | 3:58 | 767.4812 | 22.5227 | 0 | 850.0527 | 25.8422 | 645.5552 | 770.9118 | 22.5691 | 5.1631
550 | 45 | 595.8471 | 3:33 | 769.8476 | 25.0776 | 0 | 853.2376 | 28.5023 | 632.0504 | 774.043 | 24.835 | 17.7621
550 | 50 | 595.8576 | 3:12 | 772.8554 | 28.3113 | 0 | 859.0301 | 33.3415 | 628.3526 | 776.2834 | 28.3496 | 5.1642
550 | 55 | 595.8576 | 2:56 | 777.647 | 33.4608 | 0 | 866.7818 | 39.5874 | 613.4392 | 781.0849 | 33.4988 | 5.1943
550 | 60 | 595.8156 | 2:42 | 784.0672 | 40.3563 | 0 | 877.1185 | 48.0445 | 594.3275 | 787.6973 | 40.3977 | 6.1466
550 | 65 | 595.8209 | 2:30 | 792.1322 | 48.8806 | 0 | 890.4295 | 58.8314 | 570.5715 | 795.6262 | 48.9077 | 5.4808
550 | 70 | 595.8471 | 2:20 | 802.5337 | 59.9323 | 0 | nan | nan | nan | 806.0515 | 59.9543 | 5.5854
550 | 75 | 595.8314 | 2:11 | 818.0437 | 68.1587 | 0 | nan | nan | nan | 899.9574 | 63.4357 | 19193.799
600 | 20 | 648.345 | 8:29 | 777.3473 | 33.1527 | 0 | 870.9578 | 43.097 | 653.1244 | 781.029 | 33.4011 | 5.645
600 | 25 | 648.345 | 6:49 | 769.3462 | 24.541 | 0 | 854.9569 | 29.9951 | 653.4814 | 772.8824 | 24.6737 | 5.3686
600 | 30 | 648.345 | 5:42 | 767.1747 | 22.194 | 0 | 850.6452 | 26.3735 | 654.9514 | 770.6492 | 22.2795 | 5.2397
600 | 35 | 648.3136 | 4:55 | 767.5149 | 22.5588 | 0 | 850.5234 | 26.2548 | 648.4831 | 770.9671 | 22.6261 | 5.1945
600 | 40 | 648.345 | 4:19 | 769.2343 | 24.415 | 0 | 852.6819 | 28.0323 | 637.6135 | 772.6742 | 24.465 | 5.1917
600 | 45 | 648.3293 | 3:51 | 771.8037 | 27.1862 | 0 | 856.1059 | 30.8864 | 622.8257 | 776.2868 | 26.9529 | 21.0991
600 | 50 | 648.345 | 3:29 | 775.0539 | 30.6764 | 0 | 862.6329 | 36.1542 | 622.3235 | 778.4907 | 30.718 | 5.1891
600 | 55 | 648.3398 | 3:11 | 780.2575 | 36.2614 | 0 | 870.7702 | 42.8607 | 603.2825 | 783.7035 | 36.3034 | 5.2177
600 | 60 | 648.345 | 2:56 | 787.1924 | 43.6075 | 0 | 881.9604 | 51.9784 | 578.3172 | 790.6859 | 43.6514 | 5.4304
600 | 65 | 648.2926 | 2:43 | 795.7379 | 52.7214 | 0 | 896.2769 | 63.5406 | 562.5284 | 799.2464 | 52.7484 | 5.5427
600 | 70 | 648.3136 | 2:32 | 806.9516 | 64.6102 | 0 | nan | nan | nan | 810.4829 | 64.6292 | 5.6504
600 | 75 | 648.345 | 2:22 | 822.5646 | 74.1575 | 0 | nan | nan | nan | 899.9574 | 69.7995 | 17867.5452
650 | 20 | 700.8325 | 9:11 | 779.9179 | 35.9142 | 0 | 875.8488 | 47.1125 | 651.8244 | 783.6392 | 36.1872 | 5.7369
650 | 25 | 700.8325 | 7:22 | 771.1516 | 26.4888 | 0 | 857.8855 | 32.4326 | 647.4361 | 774.7075 | 26.633 | 5.4202
650 | 30 | 700.8115 | 6:10 | 768.7773 | 23.9244 | 0 | 853.1459 | 28.4606 | 648.492 | 772.2648 | 24.0169 | 5.2753
650 | 35 | 700.8167 | 5:19 | 769.1297 | 24.302 | 0 | 852.9821 | 28.3061 | 641.4655 | 772.5926 | 24.3743 | 5.225
650 | 40 | 700.8325 | 4:40 | 770.9882 | 26.3063 | 0 | 855.2936 | 30.2227 | 629.5605 | 774.4374 | 26.36 | 5.2202
650 | 45 | 700.8115 | 4:10 | 773.7602 | 29.2932 | 0 | 858.9702 | 33.2642 | 613.7911 | 778.5375 | 29.0732 | 24.4528
650 | 50 | 700.8325 | 3:46 | 777.2462 | 33.0319 | 0 | 866.0143 | 38.9494 | 613.8654 | 780.6916 | 33.0771 | 5.2117
650 | 55 | 700.822 | 3:26 | 782.8573 | 39.0468 | 0 | 874.7571 | 46.1182 | 593.5339 | 786.4662 | 39.095 | 6.0205
650 | 60 | 700.8115 | 3:10 | 790.2812 | 46.9041 | 0 | 886.8779 | 55.9588 | 569.696 | 793.776 | 46.9418 | 5.4503
650 | 65 | 700.8325 | 2:56 | 799.3882 | 56.5996 | 0 | nan | nan | nan | 802.9091 | 56.6282 | 5.5869
650 | 70 | 700.78 | 2:44 | 811.2556 | 69.1572 | 0 | nan | nan | nan | 814.7992 | 69.1716 | 5.7147
650 | 75 | 700.78 | 2:34 | 827.1543 | 80.2475 | 0 | nan | nan | nan | 899.9726 | 76.2635 | 16520.2521
700 | 20 | 753.3199 | 9:52 | 782.5144 | 38.6999 | 0 | 881.0291 | 51.3382 | 653.4471 | 786.4365 | 39.011 | 6.6186
700 | 25 | 753.3199 | 7:56 | 772.9649 | 28.4436 | 0 | 860.8456 | 34.8864 | 641.7924 | 776.5415 | 28.5998 | 5.4745
700 | 30 | 753.3094 | 6:38 | 770.3837 | 25.6577 | 0 | 855.6554 | 30.5542 | 642.1749 | 773.8845 | 25.7573 | 5.3116
700 | 35 | 753.3199 | 5:42 | 770.7353 | 26.0338 | 0 | 855.4255 | 30.3443 | 634.633 | 774.2088 | 26.1111 | 5.2547
700 | 40 | 753.3199 | 5:01 | 772.7433 | 28.1973 | 0 | 857.9319 | 32.4128 | 621.9186 | 776.2032 | 28.2547 | 5.2509
700 | 45 | 753.2937 | 4:28 | 775.7175 | 31.3991 | 0 | 862.0521 | 35.639 | 607.5784 | 780.7917 | 31.1954 | 27.7829
700 | 50 | 753.3199 | 4:03 | 779.4321 | 35.3777 | 0 | 869.4 | 41.7317 | 605.6701 | 782.8862 | 35.4269 | 5.2343
700 | 55 | 753.3042 | 3:41 | 785.5155 | 41.7972 | 0 | 878.7301 | 49.3518 | 577.2487 | 788.983 | 41.8488 | 5.2736
700 | 60 | 753.278 | 3:24 | 793.3021 | 50.1248 | 0 | 891.7397 | 59.8755 | 562.5522 | 796.8095 | 50.1641 | 5.4984
700 | 65 | 753.3042 | 3:09 | 803.0558 | 60.49 | 0 | nan | nan | nan | 806.5905 | 60.5192 | 5.6417
700 | 70 | 753.3199 | 2:56 | 815.5249 | 73.6566 | 0 | nan | nan | nan | 819.0839 | 73.6699 | 5.781
700 | 75 | 753.2937 | 2:45 | 831.7443 | 86.3376 | 0 | nan | nan | nan | 899.926 | 82.7299 | 15169.6521
750 | 20 | 805.8074 | 10:34 | 785.1645 | 41.5227 | 0 | 886.6229 | 55.8692 | 657.5417 | 789.0937 | 41.8497 | 6.5741
750 | 25 | 805.8074 | 8:29 | 774.7869 | 30.4061 | 0 | 864.0685 | 37.3756 | 639.1757 | 778.3844 | 30.5742 | 5.5295
750 | 30 | 805.8074 | 7:06 | 771.9844 | 27.3835 | 0 | 858.1701 | 32.6424 | 636.1806 | 775.5003 | 27.4901 | 5.3515
750 | 35 | 805.7864 | 6:06 | 772.3547 | 27.779 | 0 | 857.9024 | 32.4008 | 627.9336 | 775.8387 | 27.8611 | 5.2851
750 | 40 | 805.8074 | 5:22 | 774.4999 | 30.0882 | 0 | 860.5771 | 34.6045 | 614.4855 | 777.9679 | 30.1491 | 5.2771
750 | 45 | 805.7759 | 4:47 | 777.6752 | 33.5028 | 0 | 864.9246 | 38.0107 | 598.8277 | 783.0565 | 33.3204 | 31.1725
750 | 50 | 805.8074 | 4:19 | 781.6115 | 37.7138 | 0 | 872.777 | 44.5029 | 597.6058 | 785.228 | 37.7694 | 6.0325
750 | 55 | 805.7864 | 3:56 | 788.098 | 44.5551 | 0 | 882.6779 | 52.5605 | 568.1034 | 791.5743 | 44.6105 | 5.2954
750 | 60 | 805.8074 | 3:38 | 796.305 | 53.3212 | 0 | 896.5938 | 63.7551 | 555.8657 | 799.8244 | 53.3616 | 5.545
750 | 65 | 805.7759 | 3:21 | 806.7001 | 64.3491 | 0 | nan | nan | nan | 810.2506 | 64.3774 | 5.7071
750 | 70 | 805.7864 | 3:08 | 819.8383 | 78.1922 | 0 | nan | nan | nan | 823.4078 | 78.199 | 5.844
750 | 75 | 805.8074 | 2:56 | 836.2677 | 92.339 | 0 | nan | nan | nan | 836.2662 | 92.3369 | 0
800 | 20 | 858.2948 | 11:16 | 787.7652 | 44.2096 | 0 | 892.5127 | 60.6036 | 661.3569 | 791.5945 | 44.5784 | 5.8987
800 | 25 | 858.2948 | 9:02 | 776.6174 | 32.376 | 0 | 867.0702 | 39.8639 | 633.8589 | 780.2366 | 32.5564 | 5.5872
800 | 30 | 858.2738 | 7:34 | 773.5987 | 29.1226 | 0 | 860.7121 | 34.7501 | 630.3088 | 777.1269 | 29.2365 | 5.3854
800 | 35 | 858.2896 | 6:30 | 773.9767 | 29.5254 | 0 | 860.3897 | 34.4618 | 621.4434 | 777.4712 | 29.6124 | 5.3147
800 | 40 | 858.2948 | 5:42 | 776.2579 | 31.9789 | 0 | 863.4442 | 36.8026 | 609.856 | 779.7355 | 32.0436 | 5.3062
800 | 45 | 858.2581 | 5:05 | 779.6329 | 35.6048 | 0 | 867.8112 | 40.395 | 590.2856 | 785.4767 | 35.4497 | 35.3076
800 | 50 | 858.2948 | 4:36 | 783.7845 | 40.0401 | 0 | 876.1714 | 47.2697 | 590.1473 | 787.4104 | 40.1004 | 6.0583
800 | 55 | 858.2686 | 4:12 | 790.6768 | 47.3227 | 0 | 886.6411 | 55.7621 | 560.7504 | 794.179 | 47.3712 | 5.446
800 | 60 | 858.2738 | 3:51 | 799.325 | 56.531 | 0 | nan | nan | nan | 802.8573 | 56.5726 | 5.5958
800 | 65 | 858.2476 | 3:34 | 810.311 | 68.1655 | 0 | nan | nan | nan | 813.8734 | 68.1924 | 5.7652
800 | 70 | 858.2528 | 3:20 | 824.0433 | 82.6037 | 0 | nan | nan | nan | 827.6212 | 82.602 | 5.9029
800 | 75 | 858.2424 | 3:07 | 840.8617 | 98.434 | 0 | nan | nan | nan | 840.8568 | 98.4274 | 0
850 | 20 | 910.7823 | 11:58 | 790.3132 | 46.9393 | 0 | 899.2763 | 66.0938 | 680.0303 | 794.1673 | 47.3079 | 6.0165
850 | 25 | 910.7823 | 9:36 | 778.4564 | 34.3533 | 0 | 870.122 | 42.3717 | 628.8117 | 782.0979 | 34.5463 | 5.6477
850 | 30 | 910.7718 | 8:01 | 775.222 | 30.8707 | 0 | 863.4912 | 36.8756 | 627.3136 | 778.7659 | 30.9921 | 5.4316
850 | 35 | 910.756 | 6:54 | 775.601 | 31.2731 | 0 | 863.1025 | 36.534 | 617.7709 | 779.1063 | 31.3651 | 5.3456
850 | 40 | 910.7823 | 6:03 | 778.0176 | 33.8697 | 0 | 866.1045 | 38.998 | 602.6914 | 781.5047 | 33.938 | 5.3352
850 | 45 | 910.7403 | 5:24 | 781.5929 | 37.7072 | 0 | 870.7365 | 42.796 | 582.0606 | 787.7583 | 37.5796 | 38.7408
850 | 50 | 910.7823 | 4:52 | 786.0205 | 42.3379 | 0 | 879.5478 | 50.0159 | 575.9469 | 789.5026 | 42.4006 | 5.3038
850 | 55 | 910.7508 | 4:27 | 793.2513 | 50.067 | 0 | 890.6222 | 58.9679 | 553.16 | 796.7653 | 50.1182 | 5.487
850 | 60 | 910.7403 | 4:05 | 802.2847 | 59.6718 | 0 | nan | nan | nan | 805.8314 | 59.7144 | 5.6494
850 | 65 | 910.7193 | 3:47 | 813.8879 | 71.9387 | 0 | nan | nan | nan | 817.4645 | 71.9645 | 5.8289
850 | 70 | 910.7193 | 3:32 | 828.2178 | 86.9498 | 0 | nan | nan | nan | 831.818 | 86.9871 | 5.8533
850 | 75 | 910.756 | 3:18 | 845.4495 | 104.5207 | 0 | nan | nan | nan | 845.4476 | 104.5183 | 0
900 | 20 | 963.2697 | 12:39 | 792.9495 | 49.7569 | 0 | nan | nan | nan | 796.859 | 50.1556 | 6.1697
900 | 25 | 963.2697 | 10:09 | 780.3041 | 36.3383 | 0 | 873.202 | 44.8973 | 624.1091 | 783.9686 | 36.5442 | 5.7094
900 | 30 | 963.2697 | 8:29 | 776.8417 | 32.6132 | 0 | 866.052 | 38.9858 | 621.7606 | 780.4 | 32.7417 | 5.4734
900 | 35 | 963.2592 | 7:18 | 777.2279 | 33.0219 | 0 | 865.6157 | 38.6046 | 611.6152 | 780.744 | 33.119 | 5.3765
900 | 40 | 963.2697 | 6:24 | 779.7789 | 35.7604 | 0 | 868.7666 | 41.1951 | 595.5927 | 783.2756 | 35.8325 | 5.3642
900 | 45 | 963.2697 | 5:42 | 783.5545 | 39.809 | 0 | 873.6781 | 45.2082 | 574.0665 | 790.0469 | 39.7121 | 42.1914
900 | 50 | 963.2697 | 5:09 | 788.1848 | 44.649 | 0 | 882.9522 | 52.7807 | 569.1534 | 791.6748 | 44.7151 | 5.3248
900 | 55 | 963.233 | 4:42 | 795.8196 | 52.8008 | 0 | 894.5919 | 62.1449 | 545.713 | 799.3454 | 52.8548 | 5.5272
900 | 60 | 963.2697 | 4:19 | 805.2255 | 62.7876 | 0 | nan | nan | nan | 808.7832 | 62.831 | 5.6972
900 | 65 | 963.2592 | 4:00 | 817.4483 | 75.6872 | 0 | nan | nan | nan | 821.0388 | 75.7116 | 5.8909
900 | 70 | 963.2592 | 3:43 | 832.2934 | 91.2009 | 0 | nan | nan | nan | 835.9027 | 91.2378 | 5.8856
900 | 75 | 963.2697 | 3:29 | 850.1104 | 109.6746 | 0 | nan | nan | nan | 853.824 | 109.7582 | 6.1656
950 | 20 | 1015.7572 | 13:21 | 795.6173 | 52.5985 | 0 | nan | nan | nan | 799.5675 | 53.0246 | 6.2661
950 | 25 | 1015.7572 | 10:42 | 782.1785 | 38.3352 | 0 | 876.3265 | 47.4417 | 618.7417 | 786.0001 | 38.559 | 6.4334
950 | 30 | 1015.7362 | 8:57 | 778.4765 | 34.3704 | 0 | 868.6254 | 41.115 | 616.1142 | 782.0497 | 34.5061 | 5.5165
950 | 35 | 1015.7257 | 7:42 | 778.8571 | 34.7718 | 0 | 868.1207 | 40.6788 | 605.4058 | 782.3843 | 34.8741 | 5.4074
950 | 40 | 1015.7572 | 6:45 | 781.5418 | 37.6512 | 0 | 871.4468 | 43.3957 | 588.5759 | 785.0496 | 37.7272 | 5.3967
950 | 45 | 1015.7519 | 6:01 | 785.6123 | 41.9214 | 0 | 876.6706 | 47.6422 | 559.5509 | 792.3601 | 41.8658 | 45.6511
950 | 50 | 1015.7572 | 5:26 | 790.3484 | 46.9566 | 0 | 886.3628 | 55.538 | 562.7943 | 793.8474 | 47.0271 | 5.3465
950 | 55 | 1015.7152 | 4:57 | 798.3766 | 55.5196 | 0 | nan | nan | nan | 801.9165 | 55.5775 | 5.5753
950 | 60 | 1015.7362 | 4:33 | 808.1835 | 65.9169 | 0 | nan | nan | nan | 811.7555 | 65.9607 | 5.7526
950 | 65 | 1015.7309 | 4:13 | 820.9857 | 79.4048 | 0 | nan | nan | nan | 824.5901 | 79.4268 | 5.9571
950 | 70 | 1015.7257 | 3:55 | 836.381 | 95.4558 | 0 | nan | nan | nan | 840.0024 | 95.4933 | 5.9296
950 | 75 | 1015.7047 | 3:40 | 854.8753 | 114.5792 | 0 | nan | nan | nan | 858.6032 | 114.6678 | 6.1979
1000 | 20 | 1068.2446 | 14:02 | 798.3093 | 55.4617 | 0 | nan | nan | nan | 802.3048 | 55.9165 | 6.3713
1000 | 25 | 1068.2446 | 11:16 | 784.0465 | 40.3366 | 0 | 879.4686 | 50.0061 | 614.6556 | 787.8883 | 40.5734 | 6.4868
1000 | 30 | 1068.2341 | 9:25 | 780.1164 | 36.1319 | 0 | 871.2315 | 43.2528 | 610.722 | 783.7053 | 36.2751 | 5.5624
1000 | 35 | 1068.2289 | 8:05 | 780.4885 | 36.5226 | 0 | 870.6531 | 42.7588 | 599.3427 | 784.0269 | 36.6302 | 5.4389
1000 | 40 | 1068.2446 | 7:06 | 783.3068 | 39.5425 | 0 | 874.1428 | 45.6012 | 581.91 | 786.978 | 39.6257 | 6.2047
1000 | 45 | 1068.2341 | 6:20 | 787.5747 | 44.0164 | 0 | 879.64 | 50.06 | 552.0657 | 794.6635 | 44.0032 | 49.1393
1000 | 50 | 1068.2446 | 5:42 | 792.5075 | 49.2574 | 0 | 889.772 | 58.2878 | 556.9097 | 796.0184 | 49.3327 | 5.376
1000 | 55 | 1068.1974 | 5:12 | 800.9196 | 58.2194 | 0 | nan | nan | nan | 804.4724 | 58.2806 | 5.6189
1000 | 60 | 1068.2026 | 4:47 | 811.0871 | 68.9839 | 0 | nan | nan | nan | 814.6708 | 69.0286 | 5.8031
1000 | 65 | 1068.2026 | 4:26 | 824.4981 | 83.0889 | 0 | nan | nan | nan | 828.1162 | 83.1082 | 6.0231
1000 | 70 | 1068.1921 | 4:07 | 840.3598 | 99.5977 | 0 | nan | nan | nan | 844.0413 | 99.6635 | 6.1086
1000 | 75 | 1068.2184 | 3:51 | 859.5754 | 119.399 | 0 | nan | nan | nan | 863.5207 | 119.4981 | 7.2002
720 | 20 | 773.9039 | 10:09 | 783.6517 | 40.6752 | 0 | 872.8757 | 50.8415 | 723.3975 | 786.6397 | 41.0472 | 0
720 | 25 | 773.9039 | 8:09 | 773.4902 | 29.7404 | 0 | 854.0827 | 34.9118 | 744.081 | 776.3262 | 29.9357 | 0
720 | 30 | 773.9039 | 6:49 | 770.7559 | 26.7677 | 0 | 849.126 | 30.6805 | 748.1683 | 773.5163 | 26.8836 | 0
720 | 35 | 773.8882 | 5:52 | 771.2328 | 27.2725 | 0 | 849.0195 | 30.56 | 739.4564 | 773.9629 | 27.3569 | 0
720 | 40 | 773.9039 | 5:09 | 773.3122 | 29.5221 | 0 | 851.5684 | 32.7004 | 726.7275 | 776.026 | 29.5833 | 0
720 | 45 | 773.9039 | 4:36 | 776.519 | 32.9997 | 0 | 855.6396 | 36.1232 | 708.5419 | 778.0946 | 32.6285 | 0
720 | 50 | 773.9039 | 4:09 | 780.6668 | 37.3971 | 0 | 863.0937 | 42.4296 | 694.7974 | 780.6551 | 37.3815 | 0
720 | 55 | 773.8514 | 3:47 | 787.1794 | 44.4122 | 0 | 872.6446 | 50.4095 | 664.4074 | 787.1879 | 44.4235 | 0
720 | 60 | 773.9039 | 3:29 | 795.6066 | 53.4568 | 0 | 885.5246 | 61.089 | 630.348 | 798.3338 | 53.5149 | 0
720 | 65 | 773.8409 | 3:14 | 806.1681 | 64.7476 | 0 | nan | nan | nan | 808.9284 | 64.8108 | 0
720 | 70 | 773.8514 | 3:00 | 819.8873 | 79.1229 | 0 | nan | nan | nan | 822.6148 | 79.1295 | 0
720 | 75 | 773.9039 | 2:49 | 837.3438 | 90.6492 | 0 | nan | nan | nan | 899.9894 | 87.1546 | 14750.4956
740 | 20 | 794.8989 | 10:26 | 784.7508 | 41.8583 | 0 | 874.7044 | 52.3789 | 719.8139 | 787.7531 | 42.245 | 0
740 | 25 | 794.8989 | 8:22 | 774.2721 | 30.5872 | 0 | 855.2855 | 35.9303 | 741.1056 | 777.1153 | 30.7891 | 0
740 | 30 | 794.8779 | 7:00 | 771.4665 | 27.5374 | 0 | 850.1788 | 31.5742 | 745.2003 | 774.2311 | 27.657 | 0
740 | 35 | 794.8674 | 6:01 | 771.9295 | 28.0261 | 0 | 850.0315 | 31.4172 | 736.3683 | 774.6623 | 28.1128 | 0
740 | 40 | 794.8989 | 5:17 | 774.0917 | 30.3643 | 0 | 852.6843 | 33.6428 | 723.0732 | 776.8076 | 30.4271 | 0
740 | 45 | 794.8779 | 4:43 | 777.3881 | 33.9375 | 0 | 856.8586 | 37.1458 | 704.2325 | 778.883 | 33.5736 | 0
740 | 50 | 794.8989 | 4:16 | 781.6164 | 38.4167 | 0 | 864.4934 | 43.5985 | 690.2141 | 781.6045 | 38.4008 | 0
740 | 55 | 794.8674 | 3:53 | 788.2361 | 45.5445 | 0 | 874.1823 | 51.6891 | 659.1633 | 788.2455 | 45.5573 | 0
740 | 60 | 794.8779 | 3:35 | 796.9578 | 54.9005 | 0 | 887.5316 | 62.7531 | 624.2081 | 799.6882 | 54.9604 | 0
740 | 65 | 794.8569 | 3:19 | 807.5915 | 66.2634 | 0 | nan | nan | nan | 810.3609 | 66.3333 | 0
740 | 70 | 794.8674 | 3:05 | 821.7244 | 81.0648 | 0 | nan | nan | nan | 824.4541 | 81.0681 | 0
740 | 75 | 794.8464 | 2:53 | 839.4505 | 93.4439 | 0 | nan | nan | nan | 899.9909 | 90.1402 | 14086.1035
760 | 20 | 815.8939 | 10:42 | 785.8544 | 43.046 | 0 | 876.5476 | 53.913 | 716.3321 | 788.8716 | 43.4477 | 0
760 | 25 | 815.8939 | 8:36 | 774.9994 | 31.3746 | 0 | 856.4092 | 36.8799 | 738.3653 | 777.8494 | 31.5828 | 0
760 | 30 | 815.8834 | 7:11 | 772.1186 | 28.2435 | 0 | 851.1528 | 32.3954 | 742.5903 | 774.8871 | 28.3665 | 0
760 | 35 | 815.8834 | 6:11 | 772.557 | 28.7046 | 0 | 850.9467 | 32.1896 | 733.6117 | 775.2925 | 28.7937 | 0
760 | 40 | 815.8939 | 5:26 | 774.7847 | 31.113 | 0 | 853.6787 | 34.4822 | 719.8283 | 777.5024 | 31.1769 | 0
760 | 45 | 815.8519 | 4:50 | 778.1487 | 34.7578 | 0 | 857.9228 | 38.0401 | 700.3738 | 779.5713 | 34.4013 | 0
760 | 50 | 815.8939 | 4:22 | 782.5649 | 39.4345 | 0 | 865.8682 | 44.7648 | 685.0943 | 782.553 | 39.419 | 0
760 | 55 | 815.8834 | 3:59 | 789.2912 | 46.6744 | 0 | 875.7179 | 52.9655 | 653.8844 | 789.3014 | 46.6884 | 0
760 | 60 | 815.8519 | 3:40 | 798.3045 | 56.3385 | 0 | 889.5047 | 64.3801 | 617.8853 | 801.0383 | 56.4001 | 0
760 | 65 | 815.8729 | 3:24 | 809.0131 | 67.7685 | 0 | nan | nan | nan | 811.8307 | 67.8432 | 0
760 | 70 | 815.8834 | 3:10 | 823.1845 | 82.6054 | 0 | nan | nan | nan | 825.9174 | 82.6086 | 0
760 | 75 | 815.8676 | 2:58 | 841.1359 | 95.6796 | 0 | nan | nan | nan | 899.949 | 92.53 | 13548.6552
780 | 20 | 836.8889 | 10:59 | 786.8975 | 44.168 | 0 | 878.3657 | 55.4152 | 714.0842 | 789.929 | 44.5842 | 0
780 | 25 | 836.8889 | 8:49 | 775.728 | 32.1632 | 0 | 857.5356 | 37.8316 | 735.5949 | 778.5855 | 32.3779 | 0
780 | 30 | 836.8889 | 7:22 | 772.7713 | 28.95 | 0 | 852.1243 | 33.2181 | 739.8646 | 775.5438 | 29.0764 | 0
780 | 35 | 836.8626 | 6:20 | 773.2549 | 29.4592 | 0 | 851.9622 | 33.0483 | 730.4809 | 775.9934 | 29.5509 | 0
780 | 40 | 836.8889 | 5:34 | 775.4777 | 31.8611 | 0 | 854.6727 | 35.3219 | 716.5384 | 778.197 | 31.926 | 0
780 | 45 | 836.8731 | 4:58 | 778.9092 | 35.5779 | 0 | 858.9868 | 38.9351 | 696.4785 | 780.2626 | 35.2291 | 0
780 | 50 | 836.8889 | 4:29 | 783.3771 | 40.3056 | 0 | 866.986 | 45.6807 | 680.7319 | 783.3651 | 40.2899 | 0
780 | 55 | 836.8416 | 4:05 | 790.3445 | 47.8019 | 0 | 877.2597 | 54.2387 | 648.8313 | 790.3592 | 47.8215 | 0
780 | 60 | 836.8889 | 3:46 | 799.4234 | 57.5325 | 0 | 891.2189 | 65.7696 | 613.9373 | 802.1601 | 57.5957 | 0
780 | 65 | 836.8889 | 3:29 | 810.4253 | 69.2596 | 0 | nan | nan | nan | 813.272 | 69.3502 | 0
780 | 70 | 836.8259 | 3:15 | 824.9981 | 84.517 | 0 | nan | nan | nan | 827.7368 | 84.5221 | 0
780 | 75 | 836.8889 | 3:02 | 843.2426 | 98.4741 | 0 | nan | nan | nan | 899.9986 | 95.5106 | 12903.2449
800 | 20 | 857.8838 | 11:16 | 788.0104 | 45.3647 | 0 | 880.2329 | 56.9817 | 710.5707 | 791.0576 | 45.7968 | 0
800 | 25 | 857.8838 | 9:02 | 776.5141 | 33.0138 | 0 | 858.7544 | 38.8595 | 732.6477 | 779.3793 | 33.2355 | 0
800 | 30 | 857.8628 | 7:33 | 773.4247 | 29.6571 | 0 | 853.0958 | 34.0419 | 737.0896 | 776.2011 | 29.7869 | 0
800 | 35 | 857.8786 | 6:30 | 773.8836 | 30.1388 | 0 | 852.877 | 33.8218 | 727.6431 | 776.6247 | 30.2325 | 0
800 | 40 | 857.8838 | 5:42 | 776.2573 | 32.7024 | 0 | 855.7926 | 36.267 | 712.7977 | 778.9786 | 32.7688 | 0
800 | 45 | 857.8471 | 5:05 | 779.7787 | 36.515 | 0 | 860.2047 | 39.9588 | 691.9835 | 781.053 | 36.1757 | 0
800 | 50 | 857.8838 | 4:36 | 784.3241 | 41.3202 | 0 | 868.3734 | 46.838 | 676.0338 | 784.3159 | 41.3093 | 0
800 | 55 | 857.8576 | 4:11 | 791.3962 | 48.927 | 0 | 878.7948 | 55.5079 | 643.7253 | 791.4121 | 48.9482 | 0
800 | 60 | 857.8628 | 3:51 | 800.7626 | 58.9607 | 0 | 893.7164 | 67.6176 | 612.7559 | 803.5025 | 59.0256 | 0
800 | 65 | 857.8366 | 3:34 | 812.1651 | 71.1038 | 0 | nan | nan | nan | 815.0049 | 71.183 | 0
800 | 70 | 857.8418 | 3:19 | 826.8059 | 86.4173 | 0 | nan | nan | nan | 829.5476 | 86.423 | 0
800 | 75 | 857.8314 | 3:07 | 844.928 | 100.7097 | 0 | nan | nan | nan | 899.9867 | 97.8961 | 12381.7568
820 | 20 | 878.8788 | 11:32 | 789.1282 | 46.5659 | 0 | 882.1728 | 58.5776 | 708.3293 | 792.1917 | 47.0145 | 0
820 | 25 | 878.8788 | 9:16 | 777.2454 | 33.8048 | 0 | 859.8885 | 39.8161 | 729.854 | 780.1174 | 34.0329 | 0
820 | 30 | 878.8683 | 7:45 | 774.0788 | 30.3647 | 0 | 854.071 | 34.867 | 734.3421 | 776.8592 | 30.498 | 0
820 | 35 | 878.8578 | 6:39 | 774.5826 | 30.894 | 0 | 853.8929 | 34.6818 | 724.4414 | 777.3264 | 30.9901 | 0
820 | 40 | 878.8788 | 5:51 | 776.9504 | 33.4501 | 0 | 856.7892 | 37.1074 | 709.4638 | 779.6736 | 33.5179 | 0
820 | 45 | 878.8683 | 5:13 | 780.5395 | 37.3346 | 0 | 861.2729 | 40.856 | 688.03 | 781.7454 | 37.0044 | 0
820 | 50 | 878.8788 | 4:42 | 785.2704 | 42.3331 | 0 | 869.7728 | 47.9984 | 671.4553 | 785.2623 | 42.3223 | 0
820 | 55 | 878.8736 | 4:17 | 792.4463 | 50.0497 | 0 | 880.2943 | 56.772 | 637.9839 | 792.4635 | 50.0726 | 0
820 | 60 | 878.8368 | 3:57 | 801.8761 | 60.1478 | 0 | 895.2154 | 68.8094 | 607.3451 | 804.6191 | 60.2143 | 0
820 | 65 | 878.8526 | 3:39 | 813.7717 | 72.6618 | 0 | nan | nan | nan | 816.4725 | 72.6473 | 0
820 | 70 | 878.8578 | 3:24 | 828.6287 | 88.3351 | 0 | nan | nan | nan | 831.3736 | 88.3394 | 0
820 | 75 | 878.8526 | 3:11 | 847.0908 | 103.5805 | 0 | nan | nan | nan | 899.9687 | 100.8757 | 11737.6876
840 | 20 | 899.8738 | 11:49 | 790.1847 | 47.7008 | 0 | 883.9857 | 60.0811 | 705.893 | 793.2639 | 48.1653 | 0
840 | 25 | 899.8738 | 9:29 | 777.978 | 34.5971 | 0 | 861.0263 | 40.7751 | 727.0384 | 780.8574 | 34.8318 | 0
840 | 30 | 899.8738 | 7:56 | 774.7335 | 31.0728 | 0 | 855.0481 | 35.6932 | 731.5811 | 777.5179 | 31.2095 | 0
840 | 35 | 899.8738 | 6:49 | 775.2119 | 31.5739 | 0 | 854.8101 | 35.4568 | 721.5901 | 777.9583 | 31.672 | 0
840 | 40 | 899.8738 | 5:59 | 777.6438 | 34.1979 | 0 | 857.7913 | 37.9483 | 706.2096 | 780.3689 | 34.267 | 0
840 | 45 | 899.8423 | 5:20 | 781.4092 | 38.2711 | 0 | 862.4993 | 41.8847 | 683.5424 | 782.5373 | 37.952 | 0
840 | 50 | 899.8738 | 4:49 | 786.0808 | 43.2 | 0 | 870.9633 | 48.9916 | 667.3213 | 786.0728 | 43.1893 | 0
840 | 55 | 899.8318 | 4:24 | 793.4948 | 51.1699 | 0 | 881.8228 | 58.0336 | 633.057 | 793.5134 | 51.1947 | 0
840 | 60 | 899.8738 | 4:02 | 803.2079 | 61.5669 | 0 | 897.242 | 70.4589 | 602.1153 | 805.9548 | 61.6354 | 0
840 | 65 | 899.8686 | 3:44 | 815.1525 | 74.1282 | 0 | nan | nan | nan | 817.924 | 74.1922 | 0
840 | 70 | 899.8738 | 3:29 | 830.0874 | 89.8705 | 0 | nan | nan | nan | 832.8345 | 89.8724 | 0
840 | 75 | 899.8738 | 3:16 | 848.7834 | 105.8281 | 0 | nan | nan | nan | 899.9447 | 103.2576 | 11228.1342
860 | 20 | 920.8688 | 12:06 | 791.312 | 48.9113 | 0 | 886.0408 | 61.7849 | 704.6595 | 794.3755 | 49.354 | 0
860 | 25 | 920.8688 | 9:42 | 778.7684 | 35.4516 | 0 | 862.2558 | 41.8105 | 723.9927 | 781.6559 | 35.6937 | 0
860 | 30 | 920.8478 | 8:07 | 775.3889 | 31.7813 | 0 | 856.0255 | 36.5202 | 728.7595 | 778.1774 | 31.9216 | 0
860 | 35 | 920.853 | 6:59 | 775.9116 | 32.3294 | 0 | 855.8308 | 36.3185 | 718.3771 | 778.6609 | 32.4299 | 0
860 | 40 | 920.8688 | 6:07 | 778.4243 | 35.0392 | 0 | 858.9143 | 38.8942 | 702.4266 | 781.1514 | 35.1097 | 0
860 | 45 | 920.8635 | 5:28 | 782.1702 | 39.0902 | 0 | 863.5908 | 42.7887 | 679.9096 | 783.2286 | 38.782 | 0
860 | 50 | 920.8688 | 4:56 | 787.0255 | 44.2098 | 0 | 872.3525 | 50.149 | 662.5533 | 787.0175 | 44.1992 | 0
860 | 55 | 920.8478 | 4:30 | 794.5419 | 52.2879 | 0 | 883.3472 | 59.2913 | 628.1621 | 794.5618 | 52.3145 | 0
860 | 60 | 920.8478 | 4:08 | 804.3139 | 62.7448 | 0 | 898.9245 | 71.8294 | 597.8659 | 807.0642 | 62.8151 | 0
860 | 65 | 920.8163 | 3:50 | 816.5961 | 75.6567 | 0 | nan | nan | nan | 819.3713 | 75.7213 | 0
860 | 70 | 920.8163 | 3:34 | 831.9034 | 91.7813 | 0 | nan | nan | nan | 834.6531 | 91.7793 | 0
860 | 75 | 920.8163 | 3:20 | 850.9016 | 108.641 | 0 | nan | nan | nan | 899.918 | 106.2315 | 10602.839
880 | 20 | 941.8638 | 12:22 | 792.3633 | 50.0186 | 0 | 888.2555 | 63.6238 | 706.4377 | 795.4107 | 50.4491 | 0
880 | 25 | 941.8638 | 9:56 | 779.5037 | 36.2463 | 0 | 863.4014 | 42.7746 | 721.1576 | 782.3994 | 36.4956 | 0
880 | 30 | 941.8533 | 8:18 | 776.0449 | 32.4904 | 0 | 857.0057 | 37.3485 | 725.9495 | 778.8375 | 32.6342 | 0
880 | 35 | 941.8323 | 7:08 | 776.6116 | 33.0852 | 0 | 856.8533 | 37.1812 | 715.1575 | 779.3638 | 33.188 | 0
880 | 40 | 941.8638 | 6:16 | 779.1183 | 35.7871 | 0 | 859.9131 | 39.7355 | 699.4027 | 781.8472 | 35.8589 | 0
880 | 45 | 941.8375 | 5:35 | 782.9313 | 39.9092 | 0 | 864.6712 | 43.6939 | 675.9642 | 783.9229 | 39.6121 | 0
880 | 50 | 941.8638 | 5:02 | 787.9691 | 45.2177 | 0 | 873.7415 | 51.3052 | 657.7975 | 787.9613 | 45.2074 | 0
880 | 55 | 941.8638 | 4:36 | 795.5901 | 53.4065 | 0 | 884.8688 | 60.545 | 623.2027 | 795.6101 | 53.4332 | 0
880 | 60 | 941.8218 | 4:13 | 805.6365 | 64.1524 | 0 | nan | nan | nan | 808.391 | 64.2251 | 0
880 | 65 | 941.8323 | 3:55 | 818.0341 | 77.1783 | 0 | nan | nan | nan | 820.8136 | 77.2439 | 0
880 | 70 | 941.8323 | 3:39 | 833.7368 | 93.6172 | 0 | nan | nan | nan | 833.6883 | 93.5525 | 0
880 | 75 | 941.8375 | 3:25 | 852.597 | 110.8924 | 0 | nan | nan | nan | 899.931 | 108.606 | 10119.6571
900 | 20 | 962.8587 | 12:39 | 793.3542 | 51.061 | 0 | 890.4583 | 65.4282 | 704.426 | 796.3991 | 51.4961 | 0
900 | 25 | 962.8587 | 10:09 | 780.2404 | 37.0423 | 0 | 864.5509 | 43.741 | 718.2978 | 783.1439 | 37.2987 | 0
900 | 30 | 962.8587 | 8:29 | 776.7017 | 33.2 | 0 | 857.9892 | 38.178 | 723.1508 | 779.4983 | 33.3474 | 0
900 | 35 | 962.8482 | 7:18 | 777.242 | 33.7654 | 0 | 857.7936 | 37.9601 | 712.6369 | 779.9967 | 33.8704 | 0
900 | 40 | 962.8587 | 6:24 | 779.8126 | 36.5349 | 0 | 860.9272 | 40.5775 | 695.8765 | 782.5434 | 36.6081 | 0
900 | 45 | 962.8587 | 5:42 | 783.8014 | 40.845 | 0 | 865.908 | 44.7304 | 671.4147 | 784.7168 | 40.5612 | 0
900 | 50 | 962.8587 | 5:09 | 788.7771 | 46.0803 | 0 | 874.9033 | 52.2933 | 653.1063 | 788.7695 | 46.0701 | 0
900 | 55 | 962.822 | 4:42 | 796.6382 | 54.5246 | 0 | 886.3892 | 61.7948 | 618.2373 | 796.6593 | 54.5527 | 0
900 | 60 | 962.8587 | 4:19 | 806.7351 | 65.3205 | 0 | nan | nan | nan | 809.4931 | 65.3953 | 0
900 | 65 | 962.8482 | 4:00 | 819.466 | 78.6925 | 0 | nan | nan | nan | 822.2506 | 78.7602 | 0
900 | 70 | 962.8482 | 3:43 | 835.5335 | 95.4961 | 0 | nan | nan | nan | 835.4787 | 95.423 | 0
900 | 75 | 962.8587 | 3:29 | 854.2901 | 113.1409 | 0 | nan | nan | nan | 899.956 | 110.9772 | 9648.0928
920 | 20 | 983.8537 | 12:56 | 794.4223 | 52.1992 | 0 | 892.7986 | 67.106 | 707.4223 | 797.5004 | 52.6744 | 0
920 | 25 | 983.8537 | 10:22 | 781.0353 | 37.9009 | 0 | 865.7931 | 44.7846 | 715.1883 | 783.9473 | 38.165 | 0
920 | 30 | 983.8327 | 8:40 | 777.4187 | 33.9746 | 0 | 859.0849 | 39.0869 | 720.5074 | 780.2207 | 34.1268 | 0
920 | 35 | 983.8275 | 7:27 | 777.9429 | 34.5215 | 0 | 858.8181 | 38.8242 | 709.3695 | 780.7005 | 34.6288 | 0
920 | 40 | 983.8537 | 6:32 | 780.5939 | 37.3763 | 0 | 862.0549 | 41.5241 | 692.0356 | 783.3268 | 37.451 | 0
920 | 45 | 983.8327 | 5:50 | 784.563 | 41.6637 | 0 | 866.9944 | 45.6391 | 667.4859 | 785.4124 | 41.3922 | 0
920 | 50 | 983.8537 | 5:16 | 789.7188 | 47.0849 | 0 | 876.2927 | 53.4472 | 648.3045 | 789.7114 | 47.075 | 0
920 | 55 | 983.838 | 4:48 | 797.6853 | 55.6409 | 0 | 887.9125 | 63.0463 | 613.2586 | 797.7076 | 55.6708 | 0
920 | 60 | 983.8327 | 4:25 | 808.0505 | 66.7179 | 0 | nan | nan | nan | 810.8116 | 66.7942 | 0
920 | 65 | 983.796 | 4:05 | 820.8948 | 80.202 | 0 | nan | nan | nan | 823.6822 | 80.2695 | 0
920 | 70 | 983.7907 | 3:48 | 837.3202 | 97.3624 | 0 | nan | nan | nan | 837.2615 | 97.2842 | 0
920 | 75 | 983.8012 | 3:33 | 856.4079 | 115.9535 | 0 | nan | nan | nan | 899.9589 | 113.9387 | 9065.9563
940 | 20 | 1004.8487 | 13:12 | 795.5247 | 53.3908 | 0 | 895.9297 | 69.7029 | 715.2412 | 798.6302 | 53.8902 | 0
940 | 25 | 1004.8487 | 10:36 | 781.7747 | 38.6994 | 0 | 866.955 | 45.7572 | 712.3869 | 784.6949 | 38.9709 | 0
940 | 30 | 1004.8382 | 8:51 | 778.0772 | 34.6857 | 0 | 860.0722 | 39.9187 | 717.6594 | 780.8853 | 34.8437 | 0
940 | 35 | 1004.8434 | 7:37 | 778.5741 | 35.2022 | 0 | 859.7429 | 39.6028 | 706.4305 | 781.3342 | 35.3115 | 0
940 | 40 | 1004.8487 | 6:41 | 781.2886 | 38.1242 | 0 | 863.0573 | 42.3657 | 688.5896 | 784.0235 | 38.2003 | 0
940 | 45 | 1004.8067 | 5:57 | 785.4335 | 42.5992 | 0 | 868.2387 | 46.6794 | 663.0664 | 786.2078 | 42.3425 | 0
940 | 50 | 1004.8487 | 5:22 | 790.6595 | 48.0878 | 0 | 877.6823 | 54.5998 | 643.5881 | 790.6523 | 48.0782 | 0
940 | 55 | 1004.7962 | 4:54 | 798.7313 | 56.7556 | 0 | 889.4413 | 64.3008 | 608.3079 | 798.755 | 56.7871 | 0
940 | 60 | 1004.8067 | 4:30 | 809.3644 | 68.1132 | 0 | nan | nan | nan | 812.1287 | 68.1907 | 0
940 | 65 | 1004.812 | 4:10 | 822.6023 | 82.0037 | 0 | nan | nan | nan | 825.3949 | 82.0725 | 0
940 | 70 | 1004.8067 | 3:53 | 838.7477 | 98.8529 | 0 | nan | nan | nan | 838.684 | 98.768 | 0
940 | 75 | 1004.8225 | 3:38 | 858.0722 | 118.1467 | 0 | nan | nan | nan | 899.9815 | 116.303 | 8617.1237
960 | 20 | 1025.8437 | 13:29 | 796.5682 | 54.5167 | 0 | 898.4515 | 71.7878 | 719.1971 | 799.6983 | 55.0382 | 0
960 | 25 | 1025.8437 | 10:49 | 782.589 | 39.5169 | 0 | 868.1296 | 46.7277 | 704.8532 | 785.4722 | 39.7724 | 0
960 | 30 | 1025.8437 | 9:02 | 778.7377 | 35.3992 | 0 | 861.0435 | 40.7492 | 714.4501 | 781.5509 | 35.5616 | 0
960 | 35 | 1025.8227 | 7:46 | 779.2759 | 35.9586 | 0 | 860.772 | 40.4686 | 703.1392 | 782.0388 | 36.0702 | 0
960 | 40 | 1025.8437 | 6:49 | 781.9835 | 38.8721 | 0 | 864.0605 | 43.2075 | 685.1315 | 784.7204 | 38.9496 | 0
960 | 45 | 1025.8279 | 6:05 | 786.1951 | 43.4173 | 0 | 869.3008 | 47.5885 | 658.6071 | 786.9022 | 43.1748 | 0
960 | 50 | 1025.8437 | 5:29 | 791.4649 | 48.9459 | 0 | 878.8714 | 55.5839 | 639.5532 | 791.4579 | 48.9367 | 0
960 | 55 | 1025.8122 | 5:00 | 799.7763 | 57.8685 | 0 | 890.9898 | 65.5556 | 604.0474 | 799.8014 | 57.9019 | 0
960 | 60 | 1025.8437 | 4:36 | 810.456 | 69.2755 | 0 | nan | nan | nan | 813.2897 | 69.3593 | 0
960 | 65 | 1025.8279 | 4:15 | 824.0244 | 83.5042 | 0 | nan | nan | nan | 826.8215 | 83.5739 | 0
960 | 70 | 1025.8227 | 3:58 | 840.5204 | 100.702 | 0 | nan | nan | nan | 840.4471 | 100.6042 | 0
960 | 75 | 1025.8437 | 3:42 | 860.1913 | 120.9612 | 0 | nan | nan | nan | 899.9173 | 119.2599 | 8047.953
980 | 20 | 1046.8387 | 13:46 | 797.6888 | 55.7197 | 0 | 899.9992 | 74.5402 | 1194.6538 | 800.8399 | 56.261 | 0
980 | 25 | 1046.8387 | 11:02 | 783.392 | 40.3809 | 0 | 869.3864 | 47.7797 | 701.646 | 786.2817 | 40.6429 | 0
980 | 30 | 1046.8177 | 9:13 | 779.3994 | 36.1138 | 0 | 862.0353 | 41.5833 | 711.5889 | 782.2173 | 36.2803 | 0
980 | 35 | 1046.8387 | 7:56 | 779.9079 | 36.6396 | 0 | 861.6995 | 41.2485 | 700.1694 | 782.6733 | 36.7534 | 0
980 | 40 | 1046.8387 | 6:57 | 782.7657 | 39.7135 | 0 | 865.1949 | 44.1552 | 681.2804 | 785.5048 | 39.7926 | 0
980 | 45 | 1046.8019 | 6:12 | 786.9568 | 44.2351 | 0 | 870.4245 | 48.501 | 655.3682 | 787.5996 | 44.0072 | 0
980 | 50 | 1046.8387 | 5:36 | 792.4034 | 49.9454 | 0 | 880.2555 | 56.7292 | 634.8855 | 792.3969 | 49.9366 | 0
980 | 55 | 1046.8282 | 5:06 | 800.8204 | 58.9798 | 0 | 892.5155 | 66.812 | 599.1514 | 800.8467 | 59.015 | 0
980 | 60 | 1046.8177 | 4:41 | 811.7504 | 70.6509 | 0 | nan | nan | nan | 814.6019 | 70.7515 | 0
980 | 65 | 1046.7757 | 4:20 | 825.4426 | 84.9997 | 0 | nan | nan | nan | 828.2445 | 85.0707 | 0
980 | 70 | 1046.8387 | 4:02 | 842.2067 | 102.4261 | 0 | nan | nan | nan | 842.1991 | 102.416 | 0
980 | 75 | 1046.7862 | 3:47 | 861.963 | 122.8409 | 0 | nan | nan | nan | 861.9106 | 122.771 | 0
1000 | 20 | 1067.8336 | 14:02 | 798.8208 | 56.9295 | 0 | 899.9996 | 78.837 | 2326.843 | 801.9879 | 57.487 | 0
1000 | 25 | 1067.8336 | 11:16 | 784.1392 | 41.1845 | 0 | 870.556 | 48.7587 | 698.6195 | 787.035 | 41.4527 | 0
1000 | 30 | 1067.8231 | 9:25 | 780.0618 | 36.8291 | 0 | 863.0292 | 42.4186 | 708.719 | 782.8846 | 36.9996 | 0
1000 | 35 | 1067.8179 | 8:05 | 780.6105 | 37.3965 | 0 | 862.7316 | 42.1158 | 696.8358 | 783.3788 | 37.5125 | 0
1000 | 40 | 1067.8336 | 7:06 | 783.4613 | 40.4615 | 0 | 866.2007 | 44.9974 | 677.7845 | 786.2023 | 40.5419 | 0
1000 | 45 | 1067.8231 | 6:19 | 787.8275 | 45.1695 | 0 | 871.641 | 49.54 | 650.2363 | 788.3971 | 44.959 | 0
1000 | 50 | 1067.8336 | 5:42 | 793.3411 | 50.9431 | 0 | 881.6392 | 57.8724 | 630.3329 | 793.3349 | 50.9349 | 0
1000 | 55 | 1067.7864 | 5:12 | 802.0371 | 60.2742 | 0 | 894.6328 | 68.2969 | 597.6184 | 802.0651 | 60.3116 | 0
1000 | 60 | 1067.7916 | 4:47 | 812.9408 | 71.8042 | 0 | nan | nan | nan | 812.9217 | 71.7787 | 0
1000 | 65 | 1067.7916 | 4:25 | 826.857 | 86.4901 | 0 | nan | nan | nan | 829.6637 | 86.5624 | 0
1000 | 70 | 1067.7811 | 4:07 | 843.9507 | 104.2401 | 0 | nan | nan | nan | 843.9435 | 104.2304 | 0
1000 | 75 | 1067.8074 | 3:51 | 864.1471 | 125.0687 | 0 | nan | nan | nan | 864.0877 | 124.9894 | 0